## RM-01
dh | RM-01
Core Run | [6 empty] | Fractures
from (ft) | to (ft) | core size | rec | rec % | longest | rubble | intensity/5' | aCA | notes
0 | 1 | BTW | 0.8 | 80 | 0.2 |  | -
1 | 6 | BTW | 5 | 100 | 0.5 |  | c | 60
6 | 11 | BTW | 4.5 | 90 | 0.3 |  | b | 40
11 | 16 | BTW | 5 | 100 | 0.6 |  | c | 60
16 | 18.5 | BTW | 2.4 | 96 | 0.6 |  | c | 60
18.5 | 19.5 | BTW | 1 | 100 | 0.6 |  | b | 60
19.5 | 24.5 | BTW | 5 | 100 | 1.1 |  | b | 40
24.5 | 29 | BTW | 4.5 | 100 | 1.2 |  | b | 40
29 | 31 | BTW | 1.7 | 85 | 1.5 |  | a | 60
31 | 36 | BTW | 5 | 100 | 1 |  | b | 40
36 | 41 | BTW | 5 | 100 | 1.4 |  | b | 60
41 | 46 | BTW | 5.1 | 102 | 1.1 |  | b | 60
46 | 51 | BTW | 4.8 | 96 | 1.4 |  | a | 60
51 | 56 | BTW | 5.2 | 104 | 1.1 |  | a | 60
56 | 61 | BTW | 4.9 | 98 | 0.9 |  | a | 30
61 | 66 | BTW | 5 | 100 | 1.4 |  | b | 20
66 | 71 | BTW | 4.9 | 98 | 1.6 |  | a | 60
71 | 76 | BTW | 5 | 100 | 1 | 0.2 | b | 40
76 | 81 | BTW | 4.9 | 98 | 0.9 |  | b | 60
81 | 86 | BTW | 5 | 100 | 0.6 |  | b | 30
86 | 91 | BTW | 4.6 | 92 | 2.4 |  | - | -
91 | 96 | BTW | 5.2 | 104 | 1 |  | a | 60
96 | 101 | BTW | 5.4 | 108 | 2.7 |  | a | 60
101 | 106 | BTW | 5.3 | 106 | 0.3 |  | b | 40
106 | 111 | BTW | 5 | 100 | 2.8 |  | a | 60
111 | 116 | BTW | 5.1 | 102 | 3.5 |  | a | 60
116 | 117.5 | BTW | 1.5 | 100 | 0.9 |  | a | 40
117.5 | 121 | BTW | 3.1 | 88.5714 | 1.7 |  | a | 40
121 | 126 | BTW | 5.2 | 104 | 2.1 |  | - | -
126 | 131 | BTW | 5.1 | 102 | 2.1 |  | a | 10
131 | 136 | BTW | 5.2 | 104 | 1.5 |  | b | 40
136 | 141 | BTW | 4.5 | 90 | 2.4 |  | a | 60
141 | 146 | BTW | 5.4 | 108 | 2.8 |  | a | 80
146 | 151 | BTW | 4.8 | 96 | 1.3 |  | a | 40
151 | 156 | BTW | 5.2 | 104 | 1.8 |  | a | 30
156 | 161 | BTW | 4.9 | 98 | 2.2 |  | c | 30
161 | 166 | BTW | 4.8 | 96 | 0.7 | 0.5 | e | 30
166 | 171 | BTW | 4.8 | 96 | 2.3 |  | a | 30
171 | 176 | BTW | 5 | 100 | 1.1 |  | a | 60
176 | 181 | BTW | 4.7 | 94 | 2 |  | b | 60
181 | 186 | BTW | 4.8 | 96 | 1.1 |  | a | 30
186 | 191 | BTW | 5.2 | 104 | 2.2 |  | a | 60
191 | 196 | BTW | 4.8 | 96 | 2.5 |  | a | 40
196 | 201 | BTW | 5.1 | 102 | 3.2 |  | a | 60
201 | 206 | BTW | 4.9 | 98 | 4.7 |  | - | -
206 | 211 | BTW | 5 | 100 | 5 |  | - | -
211 | 216 | BTW | 5.1 | 102 | 3.7 |  | a | 60
216 | 221 | BTW | 4.8 | 96 | 3.1 |  | a | 60
221 | 226 | BTW | 5.1 | 102 | 2.5 |  | a | 60
226 | 231 | BTW | 4.8 | 96 | 5 |  | - | -
231 | 236 | BTW | 5.2 | 104 | 5 |  | - | -
236 | 241 | BTW | 4.9 | 98 | 2.4 |  | a | 70
241 | 246 | BTW | 5.1 | 102 | 5 |  | - | -
246 | 251 | BTW | 4.9 | 98 | 5 |  | - | -

## RM-02
dh | RM-02
Core Run | [6 empty] | Fractures
from (ft) | to (ft) | core size | rec | rec % | longest | rubble | intensity/5' | aCA | notes
0 | 4 | BTW | 0 | 0 | - | - | - | - | overburden
4 | 9 | BTW | 4.2 | 84 | 0.4 | 0.3 | d | 60
9 | 14 | BTW | 5 | 100 | 0.8 |  | c | 40
14 | 19 | BTW | 5.2 | 104 | 1.2 |  | b | 40
19 | 21 | BTW | 1.7 | 85 | 0.5 |  | b | 30
21 | 26 | BTW | 4.7 | 94 | 1.2 |  | a | 30
26 | 31 | BTW | 5.2 | 104 | 1.7 |  | a | 60
31 | 36 | BTW | 5.2 | 104 | 1.6 |  | a | 60
36 | 41 | BTW | 4.9 | 98 | 1.5 |  | a | 30
41 | 46 | BTW | 5.1 | 102 | 2.2 |  | a | 45
46 | 51 | BTW | 4.6 | 92 | 1.8 |  | a | 45
51 | 56 | BTW | 5.2 | 104 | 0.3 |  | a | 60
56 | 61 | BTW | 4.9 | 98 | 2.5 |  | a | 60
61 | 66 | BTW | 5.3 | 106 | 3 |  | a | 0
66 | 71 | BTW | 4.5 | 90 | 3.3 |  | a | 30
71 | 76 | BTW | 5.1 | 102 | 2.2 |  | a | 45
76 | 81 | BTW | 4.8 | 96 | 2.1 |  | b | 60
81 | 86 | BTW | 4.8 | 96 | 3.3 |  | a | 20
86 | 91 | BTW | 4.9 | 98 | 1.3 |  | a | 30
91 | 96 | BTW | 5 | 100 | 3.6 |  | a | 60
96 | 101 | BTW | 4.8 | 96 | 3.5 |  | a | 30
101 | 106 | BTW | 4.8 | 96 | 4.7 |  | a | 20
106 | 111 | BTW | 5.3 | 106 | 4.2 |  | a | 20
111 | 116 | BTW | 4.7 | 94 | 1 | 0.4 | e | 60
116 | 121 | BTW | 4.9 | 98 | 1.2 |  | b | 45
121 | 126 | BTW | 4.5 | 90 | 1 | 0.2 | d | 45
126 | 131 | BTW | 5 | 100 | 0.8 |  | c | 45
131 | 136 | BTW | 4.7 | 94 | 1 |  | b | 30
136 | 141 | BTW | 5 | 100 | 1.6 |  | b | 45
141 | 146 | BTW | 5 | 100 | 3 |  | a | 45
146 | 151 | BTW | 4.7 | 94 | 1.5 |  | a | 45
151 | 156 | BTW | 5 | 100 | 4.5 |  | a | 60
156 | 161 | BTW | 5.1 | 102 | 2.2 |  | a | 60
161 | 166 | BTW | 4.8 | 96 | 2.7 |  | a | 30

## RM-03
dh | RM-03
Core Run | [6 empty] | Fractures
from (ft) | to (ft) | core size | rec | rec % | longest | rubble | intensity/5' | aCA | notes
0 | 52 | BTW | 35 | 67.3077 |  |  |  |  | overburden
52 | 57 | BTW | 4.7 | 94 | 0.7 |  | b | 60
57 | 61 | BTW | 3.8 | 95 | 1.6 |  | a | 60
61 | 66 | BTW | 3.6 | 72 | 3 |  | - | -
66 | 71 | BTW | 5.3 | 106 | 2.7 |  | a | 70
71 | 72 | BTW | 0.6 | 60 | 0.3 | 0.2 | d | ?
72 | 77 | BTW | 5.2 | 104 | 1.9 |  | a | 60
77 | 81 | BTW | 4.8 | 120 | 4.8 |  | - | -
81 | 86 | BTW | 4.9 | 98 | 2.3 |  | a | 70
86 | 91 | BTW | 5.1 | 102 | 2.8 |  | a | 70
91 | 92 | BTW | 0.8 | 80 | 0.7 |  | a | 30
92 | 96 | BTW | 3.8 | 95 | 2 |  | a | 30
96 | 101 | BTW | 5.2 | 104 | 4.2 |  | a | 50
101 | 104 | BTW | 2.7 | 90 | 2.7 |  | - | -
104 | 104.5 | BTW | 0.5 | 100 | 0.4 |  | - | -
104.5 | 109.5 | BTW | 5.2 | 104 | 5.2 |  | - | -
109.5 | 114.5 | BTW | 5.1 | 102 | 4.5 |  | a | 40
114.5 | 119.5 | BTW | 5.2 | 104 | 4.5 |  | a | 60
119.5 | 121 | BTW | 1.1 | 73.3333 | 0.7 |  | a | 60
121 | 126 | BTW | 5.2 | 104 | 3.8 |  | a | 60
126 | 131 | BTW | 4.6 | 92 | 4.2 |  | a | 60
131 | 136 | BTW | 5.1 | 102 | 2.3 |  | a | 60
136 | 141 | BTW | 4.7 | 94 | 4.7 |  | - | -
141 | 146 | BTW | 5.1 | 102 | 5.1 |  | - | -
146 | 151 | BTW | 4.9 | 98 | 4.9 |  | - | -
151 | 156 | BTW | 5 | 100 | 2.7 |  | a | 50
156 | 161 | BTW | 4.9 | 98 | 4.9 |  | - | -
161 | 166 | BTW | 4.2 | 84 | 1.7 |  | a | 50
166 | 171 | BTW | 4.9 | 98 | 2.7 |  | a | 50
171 | 176 | BTW | 5 | 100 | 5 |  | - | -
176 | 181 | BTW | 5.1 | 102 | 3.6 |  | a | 60
181 | 185 | BTW | 4.1 | 102.5 | 3.9 |  | a | 60
185 | 190.5 | BTW | 5.2 | 94.5455 | 5.2 |  | - | -
190.5 | 195.5 | BTW | 5.1 | 102 | 2.9 |  | a | 60
195.5 | 201 | BTW | 5.4 | 98.1818 | 5.4 |  | - | -
201 | 206 | BTW | 4.9 | 98 | 1 | 0.1 | c | 60
206 | 211 | BTW | 4.9 | 98 | 2 | 0.1 | b | 60
211 | 212 | BTW | 0.7 | 70 | 0.3 | 0.3 | e | 45
212 | 217 | BTW | 4.6 | 92 | 1.5 |  | a | 60
217 | 222 | BTW | 4.8 | 96 | 1.6 |  | a | 40
222 | 226 | BTW | 5.1 | 127.5 | 1.6 |  | a | 60
226 | 231 | BTW | 4.9 | 98 | 2.9 |  | a | 60
231 | 236 | BTW | 4.9 | 98 | 3.7 |  | a | 60
236 | 241 | BTW | 5.2 | 104 | 2 |  | a | 60
241 | 246 | BTW | 4.8 | 96 | 4 |  | a | 60
246 | 251 | BTW | 4.9 | 98 | 4.9 |  | - | -
251 | 256 | BTW | 4.8 | 96 | 2.7 |  | a | 60
256 | 261 | BTW | 5 | 100 | 2.1 |  | a | 60
261 | 262 | BTW | 0.9 | 90 | 0.6 |  | b | 50
262 | 266.5 | BTW | 4.8 | 106.6667 | 4.8 |  | - | -
266.5 | 271 | BTW | 4.2 | 93.3333 | 1.6 |  | b | 20
271 | 276 | BTW | 4.8 | 96 | 0.9 | 0.4 | e | 30
276 | 281 | BTW | 4.8 | 96 | 1.4 |  | d | 30
281 | 281.5 | BTW | 0.5 | 100 | 0.2 | 0.1 | e | 40
281.5 | 285 | BTW | 2.7 | 77.1429 | 0.7 |  | c | 60
285 | 290 | BTW | 4 | 80 | 0.6 | 0.7 | e | 30
290 | 295 | BTW | 4.8 | 96 | 0.5 | 2 | e | 15
295 | 300 | BTW | 5 | 100 | 2 | 0.1 | c | 60
300 | 305 | BTW | 4.4 | 88 | 1.9 |  | a | 60
305 | 307 | BTW | 2 | 100 | 1.2 |  | a | 30
307 | 311 | BTW | 4.1 | 102.5 | 1.6 |  | a | 30
311 | 321 | [7 empty] | lost core box 311.4 to 321
321 | 325 | BTW | 4 | 100 | 1.5 |  | a | 60 | partial interval
325 | 330.5 | BTW | 5.5 | 100 | 4.5 |  | - | -
330.5 | 331.5 | BTW | 1 | 100 | 1 |  | - | -
331.5 | 337 | BTW | 5.1 | 92.7273 | 2 |  | a | 70
337 | 341 | BTW | 4.2 | 105 | 3.6 |  | - | -
341 | 346 | BTW | 5.1 | 102 | 4.2 |  | a | 60
346 | 351 | BTW | 4.7 | 94 | 4.2 |  | a | 60
351 | 356 | BTW | 4.9 | 98 | 4.9 |  | - | -
356 | 357 | BTW | 1.1 | 110 | 0.7 |  | a | 70
357 | 359.1 | BTW | 2.1 | 100 | 1.5 |  | a | 70 | partial interval
359.1 | 368.8 | [7 empty] | lost core box 359.1 to 368.8
368.8 | 371 | BTW | 2.2 | 100 | 2.2 |  | - | - | partial interval
371 | 376 | BTW | 4.9 | 98 | 2.6 |  | a | 60
376 | 380.5 | BTW | 4.4 | 97.7778 | 4.4 |  | - | -
380.5 | 385.5 | BTW | 5.3 | 106 | 4 |  | a | 60
385.5 | 391 | BTW | 5.2 | 94.5455 | 3.3 |  | a | 60
391 | 396 | BTW | 5.1 | 102 | 3.2 |  | a | 60
396 | 401 | BTW | 4.6 | 92 | 4.6 |  | - | -

## RM-04
dh | RM-04
Core Run | [6 empty] | Fractures
from (ft) | to (ft) | core size | rec | rec % | longest | rubble | intensity/5' | aCA | notes
0 | 21 | BTW | 1.5 | 7.1429 |  |  |  |  | overburden
21 | 30 | BTW | 1.7 | 18.8889 |  |  |  |  | overburden
30 | 35.5 | BTW | 4.9 | 89.0909 | 1.7 |  | b | 30
35.5 | 41 | BTW | 4.4 | 80 | 1.9 |  | a | 70
41 | 48 | BTW | 4.6 | 65.7143 | 1 | 0.3 | d | 60 | mislatch
48 | 51 | BTW | 3.3 | 110 | 2.4 |  | a | 40
51 | 56 | BTW | 5 | 100 | 2.2 |  | a | 50
56 | 61 | BTW | 2.5 | 50 | 0.8 | 0.4 | d | 30
61 | 66 | BTW | 4 | 80 | 1 | 0.2 | c | 30
66 | 71 | BTW | 5 | 100 | 1.6 | 0.2 | a | 45
71 | 76 | BTW | 5.2 | 104 | 3.5 |  | a | 45
76 | 81 | BTW | 5 | 100 | 2 |  | a | 45
81 | 86 | BTW | 5.1 | 102 | 2.8 |  | a | 50
86 | 91 | BTW | 4.8 | 96 | 4.8 |  | - | -
91 | 96 | BTW | 5.3 | 106 | 4.3 |  | a | 50
96 | 98.5 | BTW | 2.2 | 88 | 0.9 | 0.1 | b | 50
98.5 | 101 | BTW | 2.5 | 100 | 2.5 |  | - | -
101 | 103 | BTW | 1.7 | 85 | 1.4 |  | a | 30
103 | 106 | BTW | 3 | 100 | 3 |  | a | 30
106 | 111 | BTW | 5.4 | 108 | 3.5 |  | a | 50
111 | 116 | BTW | 5.2 | 104 | 5.2 |  | - | -
116 | 121 | BTW | 4.7 | 94 | 5 |  | b | 50
121 | 131 | BTW | 9.8 | 98 | 5 |  | b | 20
131 | 141 | BTW | 9.9 | 99 | 4.7 |  | a | 45
141 | 146 | BTW | 5 | 100 | 2.9 |  | a | 45
146 | 151 | BTW | 5.2 | 104 | 3.1 |  | a | 45
151 | 156 | BTW | 4.9 | 98 | 2.5 |  | a | 45
156 | 161 | BTW | 5 | 100 | 3.4 |  | a | 45
161 | 166 | BTW | 4.9 | 98 | 3.7 |  | a | 40
166 | 171 | BTW | 4.7 | 94 | 1.7 |  | a | 50
171 | 176 | BTW | 4.9 | 98 | 3.6 |  | b | 35
176 | 181 | BTW | 5.1 | 102 | 4.6 |  | a | 40
181 | 186 | BTW | 5 | 100 | 2 |  | a | 45
186 | 191 | BTW | 5 | 100 | 5 |  | - | -
191 | 196 | BTW | 5 | 100 | 2 |  | - | -
196 | 201 | BTW | 4.8 | 96 | 2.2 |  | a | 45
201 | 206 | BTW | 5.2 | 104 | 2.1 |  | a | 45
206 | 211 | BTW | 4.7 | 94 | 2.1 |  | b | 40
211 | 216 | BTW | 4.5 | 90 | 0.7 | 0.3 | d | 60
216 | 221 | BTW | 4.8 | 96 | 0.7 | 0.9 | e | 45
221 | 226 | BTW | 5 | 100 | 0.6 | 0.8 | e | 60
226 | 231 | BTW | 5.2 | 104 | 1 | 0.4 | e | 50
231 | 236 | BTW | 5.2 | 104 | 5.2 |  | - | -
236 | 241 | BTW | 4.8 | 96 | 2.4 |  | a | 50
241 | 245 | BTW | 4.1 | 102.5 | 4.1 |  | - | -
245 | 250.5 | BTW | 3.8 | 69.0909 | 3.8 |  | a | 50

## RM-05
dh | RM-05
Core Run | [6 empty] | Fractures
from (ft) | to (ft) | core size | rec | rec % | longest | rubble | intensity/5' | aCA | notes
20 | 25 | BTW | 4.7 | 94 | 0.9 |  | b | 55
25 | 29 | BTW | 3.7 | 92.5 | 1.4 |  | b | 30
29 | 30 | BTW | 0.9 | 90 | 1.2 | 0.2 | e | 60
30 | 30.5 | BTW | 0.3 | 60 | 1 | 0.1 | c | 80
30.5 | 34.5 | BTW | 4.1 | 102.5 | 1.1 | 0.4 | d | 70
34.5 | 36.5 | BTW | 1.9 | 95 | 0.2 | 0.1 | d | 25
36.5 | 41.5 | BTW | 4.5 | 90 | 1.1 |  | c | 30
41.5 | 46 | BTW | 4.3 | 95.5556 | 0.9 | 0.2 | d | 45
46 | 50 | BTW | 3.1 | 77.5 | 1 |  | b | 0
50 | 55 | BTW | 5 | 100 | 1.9 |  | a | 30
55 | 60 | BTW | 4.5 | 90 | 1.7 |  | b | 70
60 | 65 | BTW | 5 | 100 | 1.1 |  | c | 45
65 | 70 | BTW | 4.6 | 92 | 0.8 |  | b | 25
70 | 75 | BTW | 4.7 | 94 | 0.9 |  | c | 45
75 | 80 | BTW | 4.8 | 96 | 2.5 |  | b | 60
80 | 85 | BTW | 4.9 | 98 | 0.9 |  | b | 35
85 | 90 | BTW | 4.9 | 98 | 1 |  | d | 35
90 | 95 | BTW | 4.9 | 98 | 0.5 |  | b | 60
95 | 100 | BTW | 4.8 | 96 | 1.1 |  | b | 25
100 | 105 | BTW | 5.3 | 106 | 2.4 |  | b | 60
105 | 110 | BTW | 3.3 | 66 | 0.6 | 0.4 | d | 15 | Mislatch
110 | 115 | BTW | 4.9 | 98 | 1.3 |  | b | 45
115 | 120 | BTW | 5.2 | 104 | 1.9 |  | a | 30
120 | 125 | BTW | 5 | 100 | 0.9 |  | b | 60
125 | 130 | BTW | 4.8 | 96 | 4.8 |  | - | -
130 | 135 | BTW | 5.1 | 102 | 1 | 0.1 | c | 20
135 | 140 | BTW | 5 | 100 | 1.2 | 0.2 | c | 30
140 | 145 | BTW | 5.1 | 102 | 5.1 |  | - | -
145 | 150 | BTW | 4.8 | 96 | 2.4 |  | a | 60
150 | 153.5 | BTW | 3.3 | 94.2857 | 1.1 |  | b | 70
153.5 | 158.5 | BTW | 5.2 | 104 | 1.9 |  | a | 50
158.5 | 161 | BTW | 1.8 | 72 | 0.7 |  | b | 45
161 | 166 | BTW | 5.1 | 102 | 1.2 |  | b | 45
166 | 170 | BTW | 4.2 | 105 | 3.2 |  | a | 50
170 | 175 | BTW | 4.8 | 96 | 0.9 |  | a | 70
175 | 178 | BTW | 2.6 | 86.6667 | 0.5 | 0.2 | d | 60
178 | 180 | BTW | 2.1 | 105 | 0.7 |  | d | 50
180 | 182.5 | BTW | 2.4 | 96 | 2.4 |  | - | -
182.5 | 185 | BTW | 2.6 | 104 | 0.7 | 0.3 | d | 45
185 | 189 | BTW | 3.7 | 92.5 | 1.5 |  | a | 75
189 | 194 | BTW | 5.1 | 102 | 1.9 |  | b | 35
194 | 196.5 | BTW | 2.2 | 88 | 0.9 |  | a | 50
196.5 | 200 | BTW | 3.2 | 91.4286 | 1.9 |  | a | 35
200 | 201 | BTW | 1 | 100 | 0.7 |  | a | 45
201 | 206 | BTW | 4.9 | 98 | 4.3 |  | a | 30
206 | 210 | BTW | 3.9 | 97.5 | 1.8 |  | a | 70
210 | 215 | BTW | 5 | 100 | 1.7 |  | a | 20
215 | 218.5 | BTW | 3.5 | 100 | 2.7 | 0.2 | c | 50
218.5 | 220 | BTW | 1.4 | 93.3333 | 0.9 |  | a | 60
220 | 225 | BTW | 5 | 100 | 2.5 |  | a | 60
225 | 230 | BTW | 4.7 | 94 | 1.2 |  | b | 60
230 | 235 | BTW | 4.9 | 98 | 1.4 |  | c | 60
235 | 240 | BTW | 5 | 100 | 1.3 |  | b | 60
240 | 245 | BTW | 5 | 100 | 2.2 |  | b | 50
245 | 250 | BTW | 4.8 | 96 | 1.8 |  | b | 50
250 | 255 | BTW | 5.3 | 106 | 1.1 |  | b | 30
255 | 260 | BTW | 4.6 | 92 | 1.6 |  | b | 30
260 | 265 | BTW | 4.7 | 94 | 1 |  | a | 40
265 | 270 | BTW | 5.1 | 102 | 1.5 |  | b | 45
270 | 275 | BTW | 4.7 | 94 | 1.2 |  | b | 45
275 | 280 | BTW | 5.1 | 102 | 2.2 |  | a | 30
280 | 285 | BTW | 4.7 | 94 | 1.6 |  | b | 45
285 | 290 | BTW | 4.7 | 94 | 1.2 | 0.1 | c | 50
290 | 295 | BTW | 4.8 | 96 | 1.4 |  | b | 35
295 | 300 | BTW | 4.8 | 96 | 2.4 |  | a | 70
300 | 305 | BTW | 4.9 | 98 | 2.9 |  | a | 20
305 | 310 | BTW | 4.9 | 98 | 3.1 |  | a | 70
310 | 315 | BTW | 5.2 | 104 | 5.2 |  | - | -
315 | 320 | BTW | 4.7 | 94 | 4.7 |  | - | -
320 | 325 | BTW | 5 | 100 | 5 |  | - | -
325 | 330 | BTW | 4.8 | 96 | 3.5 |  | a | 60
330 | 335 | BTW | 4.9 | 98 | 4.9 |  | - | -
335 | 345 | BTW | 10 | 100 | 7.3 |  | a | 70
345 | 347.5 | BTW | 2.6 | 104 | 2.6 |  | - | -
347.5 | 350 | BTW | 2.3 | 92 | 2.1 |  | - | - | broken bit
350 | 355 | BTW | 4.8 | 96 | 2.8 |  | a | 45
355 | 360 | BTW | 5.1 | 102 | 3.5 |  | a | 45
360 | 365 | BTW | 5 | 100 | 5 |  | - | -
365 | 370 | BTW | 5 | 100 | 5 |  | - | -
370 | 375 | BTW | 5 | 100 | 5 |  | - | -
375 | 380 | BTW | 5.1 | 102 | 5.1 |  | - | -
380 | 385 | BTW | 4.9 | 98 | 4.2 |  | a | 80
385 | 390 | BTW | 4.9 | 98 | 3.4 |  | a | 30
390 | 395 | BTW | 5 | 100 | 5 |  | - | -
395 | 400 | BTW | 5 | 100 | 2.6 |  | a | 30
400 | 405 | BTW | 5 | 100 | 2.9 |  | a | 50
405 | 410 | BTW | 4.7 | 94 | 4.7 |  | - | -
410 | 415 | BTW | 4.8 | 96 | 1 | 0.2 | d | 30
415 | 420 | BTW | 5 | 100 | 5 |  | - | -
420 | 425 | BTW | 5 | 100 | 4.8 |  | a | 70
425 | 430 | BTW | 4.9 | 98 | 2.5 |  | a | 60
430 | 435 | BTW | 4.9 | 98 | 3.8 |  | a | 40
435 | 440 | BTW | 5 | 100 | 4 |  | a | 60
440 | 445 | BTW | 5.3 | 106 | 2.9 |  | a | 60
445 | 450 | BTW | 4.7 | 94 | 2.3 |  | a | 60
450 | 455 | BTW | 5.3 | 106 | 5.3 |  | - | -

## RM-06
dh | RM-06
Core Run | [6 empty] | Fractures
from (ft) | to (ft) | core size | rec | rec % | longest | rubble | intensity/5' | aCA | notes
0 | 8 | BTW | 3.2 | 40 |  |  |  |  | overburden
8 | 11 | BTW | 1.4 | 46.6667 |  |  |  |  | overburden
11 | 16 | BTW | 2.1 | 42 |  |  |  |  | overburden
16 | 21 | BTW | 4.6 | 92 |  |  |  |  | overburden
21 | 26 | BTW | 3.1 | 62 |  |  |  |  | overburden
26 | 31 | BTW | 3.8 | 76 |  |  |  |  | overburden
31 | 36 | BTW | 2.3 | 46 |  |  |  |  | overburden
36 | 41 | BTW | 3.3 | 66 |  |  |  |  | overburden
41 | 46 | BTW | 3.7 | 74 |  |  |  |  | overburden
46 | 51 | BTW | 2.9 | 58 |  |  |  |  | overburden
51 | 56 | BTW | 2.8 | 56 |  |  |  |  | overburden
56 | 61 | BTW | 4.3 | 86 | 1.9 |  | b | 50
61 | 66 | BTW | 4.6 | 92 | 1.2 |  | b | 20
66 | 71 | BTW | 5 | 100 | 2 | 0.1 | b | 50
71 | 76 | BTW | 4.9 | 98 | 1.3 |  | b | 40
76 | 81 | BTW | 5 | 100 | 2.6 | 0.1 | c | 80
81 | 84 | BTW | 3.4 | 113.3333 | 0.9 |  | a | 60
84 | 85 | BTW | 1 | 100 | 1 |  | - | -
85 | 86 | BTW | 1.1 | 110 | 1.1 |  | - | -
86 | 91 | BTW | 4.8 | 96 | 4.8 |  | - | -
91 | 96 | BTW | 5 | 100 | 2.1 |  | a | 60
96 | 101 | BTW | 5 | 100 | 5 |  | - | -
101 | 106 | BTW | 5.1 | 102 | 1.9 |  | a | 50
106 | 111 | BTW | 4.9 | 98 | 2.8 |  | a | 30
111 | 116 | BTW | 5.1 | 102 | 2.5 | 0.2 | b | 70
116 | 121 | BTW | 5.3 | 106 | 4.4 |  | b | 70
121 | 126 | BTW | 5.1 | 102 | 3.3 |  | a | 60
126 | 131 | BTW | 4.9 | 98 | 2.5 |  | a | 60
131 | 136 | BTW | 5.1 | 102 | 5.1 |  | - | -
136 | 141 | BTW | 4.8 | 96 | 4.8 |  | - | -
141 | 146 | BTW | 5.2 | 104 | 5.2 |  | - | -
146 | 151 | BTW | 4.7 | 94 | 4.7 |  | - | -
151 | 156 | BTW | 5 | 100 | 2.9 |  | a | 70
156 | 161 | BTW | 4.8 | 96 | 4.8 |  | - | -
161 | 166 | BTW | 5.3 | 106 | 5.3 |  | - | -
166 | 171 | BTW | 5.1 | 102 | 5.1 |  | - | -
171 | 176 | BTW | 5.3 | 106 | 5.3 |  | - | -
176 | 181 | BTW | 4.4 | 88 | 4.4 |  | - | -
181 | 186 | BTW | 4.8 | 96 | 4.8 |  | - | -
186 | 191 | BTW | 5 | 100 | 4.4 |  | a | 20
191 | 201 | BTW | 9.9 | 99 | 9.9 |  | - | -
201 | 206 | BTW | 5 | 100 | 3.1 |  | a | 60
206 | 211 | BTW | 4.8 | 96 | 4.8 |  | - | -
211 | 216 | BTW | 5 | 100 | 5 |  | - | -
216 | 221 | BTW | 4.8 | 96 | 4.8 |  | - | -
221 | 226 | BTW | 4.9 | 98 | 4.9 |  | - | -
226 | 231 | BTW | 5 | 100 | 5 |  | - | -
231 | 236 | BTW | 5 | 100 | 5 |  | - | -
236 | 241 | BTW | 4.8 | 96 | 4.8 |  | - | -
241 | 246 | BTW | 5.1 | 102 | 5.1 |  | - | -
246 | 251 | BTW | 4.5 | 90 | 4.5 |  | - | -
251 | 256 | BTW | 5.3 | 106 | 5.3 |  | - | -
256 | 261 | BTW | 5.2 | 104 | 4.7 |  | a | 15
261 | 266 | BTW | 4.7 | 94 | 1.5 |  | a | 20
266 | 271 | BTW | 4.7 | 94 | 4.7 |  | - | - | Redrilled
271 | 276 | BTW | 5.2 | 104 | 5.2 |  | - | -
276 | 281 | BTW | 4.6 | 92 | 4.6 |  | - | -
281 | 286 | BTW | 4.7 | 94 | 4.7 |  | - | -
286 | 291 | BTW | 5.3 | 106 | 3.5 | 0.7 | c | 15
291 | 296 | BTW | 4.7 | 94 | 4.9 |  | - | -
296 | 301 | BTW | 5.1 | 102 | 5.1 |  | - | -
301 | 306 | BTW | 5.1 | 102 | 5.1 |  | - | -
306 | 311 | BTW | 4.8 | 96 | 4.8 |  | - | -
311 | 316 | BTW | 4.9 | 98 | 3.5 |  | a | 0
316 | 321 | BTW | 4.9 | 98 | 4.9 |  | - | -
321 | 326 | BTW | 5 | 100 | 5 |  | - | -
326 | 331 | BTW | 5.1 | 102 | 5.1 |  | - | -
331 | 336 | BTW | 4.9 | 98 | 5.1 |  | - | -
336 | 341 | BTW | 5 | 100 | 5 |  | - | -
341 | 346 | BTW | 5.1 | 102 | 5.1 |  | - | -
346 | 351 | BTW | 5 | 100 | 5 |  | - | -
351 | 356 | BTW | 5.1 | 102 | 5.1 |  | - | -
356 | 361 | BTW | 4.8 | 96 | 4.8 |  | - | -
361 | 366 | BTW | 5 | 100 | 5 |  | - | -
366 | 371 | BTW | 4.9 | 98 | 4.9 |  | - | -
371 | 376 | BTW | 4.9 | 98 | 4.9 |  | - | -
376 | 381 | BTW | 5.1 | 102 | 5.1 |  | - | -
381 | 386 | BTW | 5.1 | 102 | 5.1 |  | - | -
386 | 391 | BTW | 4.9 | 98 | 4.9 |  | - | -
391 | 396 | BTW | 5.1 | 102 | 5.1 |  | - | -
396 | 401 | BTW | 4.9 | 98 | 4.9 |  | - | -
401 | 406 | BTW | 5 | 100 | 5 |  | - | -
406 | 411 | BTW | 4.9 | 98 | 4.9 |  | - | -
411 | 416 | BTW | 4.8 | 96 | 1.6 | 2 | e | 30
416 | 421 | BTW | 4.9 | 98 | 1.6 |  | a | 30
421 | 426 | BTW | 4.8 | 96 | 0.5 | 0.3 | c | 30
426 | 431 | BTW | 4.8 | 96 | 2.1 |  | a | 20
431 | 436 | BTW | 4.2 | 84 | 0.5 | 1.4 | e | 30
436 | 441 | BTW | 4.8 | 96 | 1.1 | 0.3 | c | 20
441 | 445.5 | BTW | 4.1 | 91.1111 | 0.6 | 0.4 | c | 30
445.5 | 450 | BTW | 4.2 | 93.3333 | 0.7 | 0.4 | d | 30
450 | 455.5 | BTW | 5.5 | 100 | 4 |  | a | 30
455.5 | 461 | BTW | 5.1 | 92.7273 | 1.8 |  | a | 40
461 | 466 | BTW | 5 | 100 | 3.2 |  | a | 30
466 | 471 | BTW | 4.8 | 96 | 3.9 |  | a | 30
471 | 476 | BTW | 4.9 | 98 | 2.` |  | a | 30
476 | 481 | BTW | 5 | 100 | 3.9 |  | a | 25
481 | 486 | BTW | 5 | 100 | 3.9 |  | a | 60
486 | 491 | BTW | 4.9 | 98 | 4.9 |  | - | -
491 | 496 | BTW | 5 | 100 | 5 |  | - | -
496 | 501 | BTW | 4.8 | 96 | 4.8 |  | - | -
501 | 506 | BTW | 4.8 | 96 | 6 |  | - | -
506 | 511 | BTW | 5.1 | 102 | 5.1 |  | - | -
511 | 516 | BTW | 5.1 | 102 | 5.1 |  | - | -
516 | 521 | BTW | 4.7 | 94 | 4.7 |  | - | -
521 | 526 | BTW | 5 | 100 | 5 |  | - | -
526 | 531 | BTW | 4.9 | 98 | 4.9 |  | - | -
531 | 536 | BTW | 5.6 | 112 | 5.6 |  | - | -
536 | 541 | BTW | 4.4 | 88 | 4.4 |  | - | -
541 | 546 | BTW | 5.2 | 104 | 5.2 |  | - | -
546 | 551 | BTW | 4.7 | 94 | 4.7 |  | - | -
551 | 556 | BTW | 4.9 | 98 | 4.9 |  | - | -
556 | 561 | BTW | 5.1 | 102 | 5.1 |  | - | -
561 | 566 | BTW | 5.2 | 104 | 5.2 |  | - | -
566 | 571 | BTW | 4.7 | 94 | 4.7 |  | - | -
571 | 576 | BTW | 5 | 100 | 5 |  | - | -
576 | 580 | BTW | 4 | 100 | 4 |  | - | -

## RM-07
dh | RM-07
Core Run | [6 empty] | Fractures
from (ft) | to (ft) | core size | rec | rec % | longest | rubble | intensity/5' | aCA | notes
0 | 55 | BTW | 25 | 45.4545 |  |  |  |  | talus, etc. (9 runs)
55 | 60.5 | BTW | 4.9 | 89.0909 | 2.5 |  |  |  | apparently overburden
60.5 | 65.5 | BTW | 3.9 | 78 | 1.6 |  |  |  | apparently overburden
65.5 | 69 | BTW | 1.8 | 51.4286 | 0.8 |  |  |  | apparently overburden
69 | 73 | BTW | 3.8 | 95 | 1.1
73 | 73.5 | BTW | 0.4 | 80 |  |  |  |  | clay, gouge
73.5 | 79 | BTW | 5.1 | 92.7273 | 2.3 |  | a | 30 | bedrock, evidently
79 | 82 | BTW | 2.6 | 86.6667 | 1.1 | 0.1 | c | 60
82 | 87 | BTW | 4.6 | 92 | 4.6 | 0.1 | - | -
87 | 91 | BTW | 3.4 | 85 | 1.4 |  | a | 50
91 | 96 | BTW | 5.2 | 104 | 4.5 |  | a | 50
96 | 101 | BTW | 4.7 | 94 | 4.2 |  | a | 50
101 | 106 | BTW | 5.1 | 102 | 4.1 |  | a | 60
106 | 111 | BTW | 4.7 | 94 |  |  | a | 50
111 | 116 | BTW | 5.2 | 104 |  |  | a | 60
116 | 121 | BTW | 4.7 | 94 | 4.7 |  | - | -
121 | 126 | BTW | 5.1 | 102 | 4.3 |  | a | 70
126 | 131 | BTW | 4.9 | 98 | 3 |  | a | 30
131 | 136 | BTW | 5 | 100 | 1.8 |  | a | 60
136 | 141 | BTW | 5 | 100 | 1.9 |  | a | 60
141 | 146 | BTW | 4.7 | 94 | 4.7 |  | - | -
146 | 151 | BTW | 4.9 | 98 | 4.9 |  | - | -
151 | 156 | BTW | 5.3 | 106 | 5.8 |  | a | 60
156 | 161 | BTW | 5.1 | 102 | 4.3 |  | a | 60
161 | 166 | BTW | 5.2 | 104 | 3.8 |  | a | 70
166 | 171 | BTW | 4.9 | 98 | 4 |  | a | 70
171 | 176 | BTW | 5.2 | 104 | 5.2 |  | - | -
176 | 181 | BTW | 4.8 | 96 | 4.8 |  | - | -
181 | 186 | BTW | 5.1 | 102 | 2.4 |  | a | 70
186 | 191 | BTW | 4.9 | 98 | 4.9 |  | - | -
191 | 196 | BTW | 4.9 | 98 | 4.9 |  | - | -
196 | 201 | BTW | 5 | 100 | 5 |  | - | -
201 | 206 | BTW | 5.2 | 104 | 2.6 |  | a | 60
206 | 211 | BTW | 4.9 | 98 | 2.5 |  | a | 60
211 | 216 | BTW | 5.1 | 102 | 3.4 |  | a | 60
216 | 221 | BTW | 4.9 | 98 | 2.3 |  | a | 30
221 | 226 | BTW | 4.9 | 98 | 4.9 |  | - | -
226 | 231 | BTW | 5 | 100 | 3.1 |  | a | 70
231 | 236 | BTW | 5.3 | 106 | 4.2 |  | a | 40
236 | 241 | BTW | 4.8 | 96 | 3 |  | - | -
241 | 246 | BTW | 5.1 | 102 | 4.2 |  | a | 60
246 | 251 | BTW | 4.7 | 94 | 3.4 |  | a | 40
251 | 256 | BTW | 5.1 | 102 | 5.1 |  | - | -
256 | 261 | BTW | 4.8 | 96 | 2.8 |  | a | 50
261 | 266 | BTW | 5 | 100 | 5 |  | - | -
266 | 271 | BTW | 5 | 100 | 5 |  | - | -
271 | 276 | BTW | 5.1 | 102 | 5.1 |  | - | -
276 | 281 | BTW | 5 | 100 | 5 |  | - | -
281 | 286 | BTW | 4.8 | 96 | 2.2 | 0.3 | d | 40
286 | 291 | BTW | 5 | 100 | 1.5 |  | a | 45
291 | 296 | BTW | 5 | 100 | 0.7 | 0.1 | c | 50
296 | 301 | BTW | 5 | 100 | 0.7 |  | c | 60
301 | 306 | BTW | 4.5 | 90 | 0.6 | 0.3 | d | 40
306 | 311 | BTW | 4.9 | 98 | 1.8 | 0.1 | b | 40
311 | 316 | BTW | 5.1 | 102 | 3.1 |  | a | 60
316 | 321 | BTW | 5 | 100 | 5 |  | - | -
321 | 326 | BTW | 5 | 100 | 5 |  | - | -
326 | 331 | BTW | 5 | 100 | 5 |  | - | -
331 | 336 | BTW | 5.1 | 102 | 5.1 |  | - | -
336 | 341 | BTW | 4.9 | 98 | 4.9 |  | - | -
341 | 346 | BTW | 5 | 100 | 3 |  | a | 60
346 | 351 | BTW | 4.9 | 98 | 3.21 |  | a | 60
351 | 356 | BTW | 5.1 | 102 | 5.1 |  | - | -
356 | 361 | BTW | 5 | 100 | 3.4 |  | a | 60
361 | 366 | BTW | 5 | 100 | 3.2 |  | - | -
366 | 371 | BTW | 5 | 100 | 2.7 |  | a | 40
371 | 376 | BTW | 5 | 100 | 5 |  | - | -
376 | 381 | BTW | 5 | 100 | 4.5 |  | a | 45
381 | 386 | BTW | 5 | 100 | 5 |  | - | -
386 | 391 | BTW | 5.9 | 118 | 4.9 |  | - | -
391 | 396 | BTW | 5.1 | 102 | 3.8 |  | a | 45
396 | 401 | BTW | 5 | 100 | 5 |  | - | -

## RM-08
dh | RM-08
Core Run | [6 empty] | Fractures
from (ft) | to (ft) | core size | rec | rec % | longest | rubble | intensity/5' | aCA | notes
0 | 5 | BTW | 4.5 | 90 | 1 | 0.3 | b | 60 | overburden to 1 ft.
5 | 10 | BTW | 4.5 | 90 | 0.6 |  | b | 60
10 | 15 | BTW | 4.8 | 96 | 1.2 |  | b | 60
15 | 20 | BTW | 5 | 100 | 1 |  | b | 60
20 | 25 | BTW | 5 | 100 | 2.1 |  | a | 40
25 | 30 | BTW | 4.9 | 98 | 1.6 |  | a | 60
30 | 35 | BTW | 5.2 | 104 | 1.8 |  | b | 40
35 | 40 | BTW | 4.9 | 98 | 1.6 |  | a | 60
40 | 45 | BTW | 5 | 100 | 1.7 |  | a | 50
45 | 50 | BTW | 5 | 100 | 1.3 |  | a | 50
50 | 55 | BTW | 5 | 100 | 1.7 |  | a | 40
55 | 60 | BTW | 4.6 | 92 | 1.6 |  | a | 20
60 | 65 | BTW | 5.2 | 104 | 2.1 |  | a | 60
65 | 70 | BTW | 4.8 | 96 | 1.4 |  | a | 50
70 | 75 | BTW | 4.9 | 98 | 1.8 |  | a | 50
75 | 80 | BTW | 4.9 | 98 | 2.6 |  | a | 40
80 | 85 | BTW | 5.1 | 102 | 2.5 |  | a | 40
85 | 90 | BTW | 4.8 | 96 | 2.2 |  | a | 50
90 | 95 | BTW | 4.9 | 98 | 2.4 |  | a | 50
95 | 100 | BTW | 5 | 100 | 1.7 |  | a | 25
100 | 105 | BTW | 4.9 | 98 | 1.5 |  | a | 40
105 | 109.5 | BTW | 4.4 | 97.7778 | 3.2 |  | a | 50
109.5 | 115 | BTW | 5.1 | 92.7273 | 2.5 |  | a | 50
115 | 120 | BTW | 5.2 | 104 | 2.9 |  | a | 30
120 | 125 | BTW | 5.1 | 102 | 2.8 |  | a | 60
125 | 130 | BTW | 5 | 100 | 1.8 |  | a | 60
130 | 135 | BTW | 5 | 100 | 2.7 |  | a | 60
135 | 140 | BTW | 4.9 | 98 | 2.4 |  | a | 60
140 | 145 | BTW | 5 | 100 | 2.7 |  | a | 45
145 | 150 | BTW | 5 | 100 | 1.8 |  | a | 60
150 | 155 | BTW | 5.1 | 102 | 3.2 |  | a | 60
155 | 160 | BTW | 4.8 | 96 | 1.5 |  | b | 60
160 | 165 | BTW | 5.1 | 102 | 3.7 |  | a | 50
165 | 170 | BTW | 4.8 | 96 | 2.3 |  | a | 60
170 | 175 | BTW | 4.9 | 98 | 2.4 |  | a | 40
175 | 180 | BTW | 4.8 | 96 | 3 |  | a | 70
180 | 185 | BTW | 5 | 100 | 1.1 |  | b | 50
185 | 190 | BTW | 4.8 | 96 | 0.8 | 0.1 | c | 50
190 | 195 | BTW | 5 | 100 | 0.6 | 0.1 | c | 40
195 | 200 | BTW | 4.9 | 98 | 2.1 |  | a | 40
200 | 205 | BTW | 5 | 100 | 1.9 |  | a | 30
205 | 210 | BTW | 4.8 | 96 | 1.9 |  | a | 50
210 | 215 | BTW | 5 | 100 | 1.8 | 0.1 | c | 50
215 | 220 | BTW | 5 | 100 | 2.8 |  | a | 60
220 | 225 | BTW | 5 | 100 | 4.3 |  | a | 20
225 | 230 | BTW | 4.8 | 96 | 2.2 |  | a | 40
230 | 235 | BTW | 5 | 100 | 1.9 |  | a | 35
235 | 240 | BTW | 4.8 | 96 | 3.2 |  | a | 60
240 | 245 | BTW | 5.1 | 102 | 5.1 |  | - | -
245 | 250 | BTW | 5.2 | 104 | 1.8 |  | a | 40
250 | 255 | BTW | 4.9 | 98 | 2.5 |  | a | 50
255 | 260 | BTW | 4.6 | 92 | 1.4 |  | a | 50
260 | 265 | BTW | 4.9 | 98 | 3.4 |  | a | 40
265 | 270 | BTW | 5.1 | 102 | 2.1 |  | a | 45
270 | 275 | BTW | 5.1 | 102 | 4.3 |  | a | 40

## RM-09
dh | RM-09
Core Run | [6 empty] | Fractures
from (ft) | to (ft) | core size | rec | rec % | longest | rubble | intensity/5' | aCA | notes
0 | 8 | BTW | 5.3 | 66.25 | 0.6 |  | a | 40 | < 3 ft. of overburden
8 | 10 | BTW | 1.5 | 75 | 0.4 |  | b | 50
10 | 15 | BTW | 5.1 | 102 | 1.1 |  | b | 45
15 | 20 | BTW | 5 | 100 | 1.7 |  | a | 50
20 | 25 | BTW | 5.1 | 102 | 1.5 |  | b | 40
25 | 30 | BTW | 4.6 | 92 | 1.1 |  | a | 60
30 | 35 | BTW | 5.3 | 106 | 1.9 |  | a | 40
35 | 40 | BTW | 4.8 | 96 | 2.4 |  | a | 45
40 | 45 | BTW | 5.2 | 104 | 2.6 |  | a | 50
45 | 50 | BTW | 4.7 | 94 | 3.1 |  | a | 20
50 | 55 | BTW | 4.9 | 98 | 2.1 |  | a | 40
55 | 60 | BTW | 5.1 | 102 | 2.1 |  | a | 30
60 | 65 | BTW | 5 | 100 | 4 |  | a | 30
65 | 70 | BTW | 5 | 100 | 3.9 |  | a | 30
70 | 75 | BTW | 5 | 100 | 4 |  | a | 45
75 | 80 | BTW | 4.9 | 98 | 2.9 |  | a | 40
80 | 85 | BTW | 4.9 | 98 | 2.1 |  | a | 40
85 | 90 | BTW | 5 | 100 | 5 |  | - | -
90 | 95 | BTW | 5 | 100 | 2.6 |  | a | 50
95 | 100 | BTW | 5 | 100 | 4.9 |  | - | -
100 | 105 | BTW | 4.9 | 98 | 2 |  | a | 45
105 | 110 | BTW | 5.1 | 102 | 4.2 |  | a | 50
110 | 115 | BTW | 4.9 | 98 | 3.4 |  | a | 40
115 | 120 | BTW | 5 | 100 | 2.3 |  | a | 45
120 | 125 | BTW | 5.2 | 104 | 3.2 |  | a | 35
125 | 130 | BTW | 4.9 | 98 | 3.2 |  | a | 60
130 | 135 | BTW | 4.9 | 98 | 4.3 |  | a | 30
135 | 140 | BTW | 5.1 | 102 | 3.8 |  | a | 45
140 | 145 | BTW | 4.9 | 98 | 2.5 |  | a | 60
145 | 150 | BTW | 5.2 | 104 | 1.8 | 1.2 | e | 45
150 | 155 | BTW | 5 | 100 | 2.5 | 0.2 | d | 50
155 | 160 | BTW | 4.8 | 96 | 1.5 | 1 | e | 60
160 | 165 | BTW | 5.2 | 104 | 1.8 | 2 | e | 50
165 | 170 | BTW | 4.8 | 96 | 4.8 |  | - | -
170 | 175 | BTW | 4.9 | 98 | 2.7 |  | a | 50
175 | 180 | BTW | 4.8 | 96 | 4.8 |  | - | -

## RM-10
dh | RM-10
Core Run | [6 empty] | Fractures
from (ft) | to (ft) | core size | rec | rec % | longest | rubble | intensity/5' | aCA | notes
0 | 10 | BTW | [6 empty] | overburden
10 | 11.5 | BTW | [6 empty] | overburden
11.5 | 13 | BTW | [6 empty] | overburden
13 | 21 | BTW | [6 empty] | overburden
21 | 27 | BTW | [6 empty] | overburden
27 | 30 | BTW | [6 empty] | overburden
30 | 33.5 | BTW | [6 empty] | overburden
33.5 | 39 | BTW | [6 empty] | overburden
39 | 46 | BTW | [6 empty] | overburden
46 | 48.5 | BTW | [6 empty] | overburden
48.5 | 51 | BTW | [6 empty] | overburden
51 | 56 | BTW | [6 empty] | overburden
56 | 61 | BTW | [6 empty] | overburden
61 | 66 | BTW | [6 empty] | overburden
66 | 70 | BTW | [6 empty] | overburden
70 | 75 | BTW | [6 empty] | overburden
75 | 76 | BTW | [6 empty] | overburden
76 | 77.5 | BTW | 1.3 | 86.6667 | 0.6 |  | c | 30 | overburden
77.5 | 79 | BTW | 1.6 | 106.6667 | 0.5 | 0.3 | e | 60 | may be bedrock.
79 | 81 | BTW | 1.5 | 75 | 0.4 | 0.2 | e | 60
81 | 86 | BTW | 4.6 | 92 | 0.6 | 0.1 | d | 30 | possibly bedrock.
86 | 91 | BTW | 4.6 | 92 | 0.5 | 0.1 | d | 30
91 | 96 | BTW | 4.8 | 96 | 0.5 |  | d | 60
96 | 99 | BTW | 1.7 | 56.6667 | 0.3 |  | d | 60
99 | 101 | BTW | 1.5 | 75 | 1.1 |  | b | 60
101 | 104 | BTW | 3.1 | 103.3333 | 0.6 |  | b | 30
104 | 108 | BTW | 3.9 | 97.5 | 0.4 | 0.2 | d | 40
108 | 111 | BTW | 2.7 | 90 | 0.6 | 0.3 | d | 30
111 | 114 | BTW | 3 | 100 | 0.5 | 0.1 | c | 70
114 | 119 | BTW | 4.5 | 90 | 1.1 |  | b | 40
119 | 121 | BTW | 1.9 | 95 | 0.8 |  | c | 30
121 | 125 | BTW | 3.3 | 82.5 | 0.5 | 1.1 | e | 40
125 | 130 | BTW | 5 | 100 | 0.8 | 0.1 | c | 60
130 | 135.5 | BTW | 4.7 | 85.4545 | 1.4 |  | b | 40
135.5 | 141 | BTW | 5.1 | 92.7273 | 2.8 |  | a | 60
141 | 145 | BTW | 3.9 | 97.5 | 0.9 |  | b | 50
145 | 148 | BTW | 3 | 100 | 0.7 |  | c | 30

## RM-11
dh | RM-11
Core Run | [6 empty] | Fractures
from (ft) | to (ft) | core size | rec | rec % | longest | rubble | intensity/5' | aCA | notes
0 | 17 | BTW | [6 empty] | casing, no recovery
17 | 21 | BTW | 4 | 100 | 2.8 | 0.3 | c |  | overburden
21 | 31 | BTW | 2 | 20 | 0.3 | 0.5 | e |  | overburden
31 | 37 | BTW | 3.3 | 55 | 0.4 | 1.1 | e |  | overburden
37 | 41 | BTW | 4.2 | 105 | 1.4 | 0.3 | d
41 | 46 | BTW | 4.3 | 86 | 1 | 0.1 | c | 10
46 | 51 | BTW | 4.5 | 90 | 2.4 | 0.3 | d | 25
51 | 56 | BTW | 4.6 | 92 | 1 |  | b | 20
56 | 61 | BTW | 3.7 | 74 | 1.2 |  | c | 60
61 | 63.5 | BTW | 2.5 | 100 | 1 | 0.2 | c | 60
63.5 | 68.5 | BTW | 4.4 | 88 | 1 |  | c | 60
68.5 | 71 | BTW | 2 | 80 | 0.5 | 0.1 | c | 50
71 | 75.5 | BTW | 4.2 | 93.3333 | 0.7 |  | c | 30
75.5 | 78.5 | BTW | 2.2 | 73.3333 | 0.3 | 0.4 | e | 45
78.5 | 81 | BTW | 2.5 | 100 | 0.5 | 0.1 | d | 30
81 | 83.5 | BTW | 2 | 80 | 0.3 | 0.2 | d | 60
83.5 | 85 | BTW | 1 | 66.6667 | 0.7 | 0.1 | d | 30
85 | 91 | BTW | 3.7 | 61.6667 | 0.6 |  | b | 60
91 | 93 | BTW | 1.8 | 90 | 0.9 | 0.3 | d | 15 | redrill at top
93 | 96.5 | BTW | 3.2 | 91.4286 | 0.4 |  | d | 30
96.5 | 100 | BTW | 3.4 | 97.1429 | 0.4 | 0.1 | d | 45
100 | 105.5 | BTW | 5 | 90.9091 | 0.9 | 0.1 | d | 30
105.5 | 111 | BTW | 5 | 90.9091 | 1.5 |  | c | 60
111 | 116 | BTW | 5.2 | 104 | 1.2 |  | b | 50
116 | 121 | BTW | 5.3 | 106 | 1.6 |  | b | 40
121 | 126 | BTW | 4.3 | 86 | 1.1 |  | c | 35
126 | 131 | BTW | 4.6 | 92 | 1 |  | b | 45
131 | 136 | BTW | 4.8 | 96 | 0.3 | 0.6 | e | 20
136 | 141 | BTW | 4.7 | 94 | 1.7 |  | b | 50
141 | 146 | BTW | 5.1 | 102 | 1.5 |  | c | 60
146 | 151 | BTW | 4.8 | 96 | 1 |  | c | 0
151 | 155 | BTW | 4.1 | 102.5 | 0.7 |  | c | 45
155 | 160.5 | BTW | 5.2 | 94.5455 | 1 |  | b | 40
160.5 | 166 | BTW | 5.2 | 94.5455 | 2.5 |  | a | 40
166 | 171 | BTW | 5 | 100 | 1.3 |  | b | 30
171 | 176 | BTW | 5.2 | 104 | 3.2 |  | b | 40
176 | 181 | BTW | 4.8 | 96 | 2.7 |  | b | 30
181 | 186 | BTW | 5.2 | 104 | 3.4 |  | a | 40
186 | 191 | BTW | 4.8 | 96 | 4.4 |  | a | 75
191 | 196 | BTW | 5.1 | 102 | 2.3 |  | a | 50
196 | 206 | BTW | 9.8 | 98 | 4.3 |  | a | 40
206 | 211 | BTW | 4.9 | 98 | 0.9 |  | c | 50
211 | 216 | BTW | 5.1 | 102 | 4.4 |  | a | 50
216 | 221 | BTW | 4.4 | 88 | 2.6 |  | a | 40
221 | 224 | BTW | 3 | 100 | 3 |  | - | -

## RM-12
dh | RM-12
Core Run | [6 empty] | Fractures
from (ft) | to (ft) | core size | rec | rec % | longest | rubble | intensity/5' | aCA | notes
0 | 36 | BTW | 12 | 33.3333 | 0.7 | lots |  |  | 6 runs, overb., rubble, mud
36 | 61 | BTW | 14 | 56 | 1.4 | lots |  |  | 7 runs, overb., rubble, mud
61 | 66 | BTW | 4.9 | 98 | 1.2 | 0.2 | c | 60
66 | 71 | BTW | 3.7 | 74 | 0.8 | 0.1 | c | 30
71 | 76 | BTW | 4.7 | 94 | 1.3 | 0.1 | b | 50
76 | 78 | BTW | 1.7 | 85 | 0.7 | 0.2 | b | 40
78 | 81 | BTW | 2.7 | 90 | 1.2 | 0.2 | b | 60
78 | 85.5 | BTW | 4.3 | 57.3333 | 1.2 | 0.3 | d | 50
85.5 | 90.5 | BTW | 4.8 | 96 | 2 | 0.1 | b | 40
90.5 | 92.5 | BTW | 1.9 | 95 | 0.4 | 0.2 | d | 30
92.5 | 96.5 | BTW | 3.9 | 97.5 | 1.2 | 0.3 | d | 50
96.5 | 101 | BTW | 4.1 | 91.1111 | 1.4 | 0.2 | c | 50
101 | 106 | BTW | 5 | 100 | 1.9 |  | b | 70
106 | 111 | BTW | 5 | 100 | 3.2 |  | a | 50
111 | 116 | BTW | 5.2 | 104 | 2 |  | a | 40
116 | 121 | BTW | 4.8 | 96 | 4.2 |  | a | 50
121 | 126 | BTW | 5.1 | 102 | 3.1 |  | a | 60
126 | 131 | BTW | 4.8 | 96 | 4.8 |  | -
131 | 136 | BTW | 5 | 100 | 2.1 |  | a | 50
136 | 141 | BTW | 4.9 | 98 | 1.8 |  | a | 50
141 | 146 | BTW | 5.3 | 106 | 1.6 |  | b | 50
146 | 151 | BTW | 4.8 | 96 | 2.1 |  | a | 50
151 | 156 | BTW | 5.1 | 102 | 3 |  | a | 30
156 | 161 | BTW | 4.9 | 98 | 2.6 |  | a | 40
161 | 166 | BTW | 5 | 100 | 2.1 |  | a | 30
166 | 171 | BTW | 4.9 | 98 | 3.7 |  | a | 45
171 | 176 | BTW | 4.9 | 98 | 1.5 |  | a | 50
176 | 181 | BTW | 4.9 | 98 | 1.8 |  | a | 60
181 | 186 | BTW | 5 | 100 | 5 |  | - | -
186 | 191 | BTW | 5 | 100 | 1 |  | b | 60
191 | 196 | BTW | 4.2 | 84 | 3.3 |  | a | 50 | redrilled
196 | 200 | BTW | 4.2 | 105 | 4.2 |  | - | -
200 | 205 | BTW | 5.2 | 104 | 5.2 |  | - | -
205 | 210 | BTW | 5.2 | 104 | 5.2 |  | - | -
210 | 215 | BTW | 5 | 100 | 3.4 |  | a | 50
215 | 220.5 | BTW | 5.2 | 94.5455 | 3.5 |  | a | 45
220.5 | 226 | BTW | 5.3 | 96.3636 | 4.3 |  | a | 45
226 | 231 | BTW | 5 | 100 | 4.5 |  | a | 45
231 | 236 | BTW | 5 | 100 | 5 |  | - | -
236 | 241 | BTW | 4.9 | 98 | 4 |  | a | 45
241 | 246 | BTW | 4.9 | 98 | 2.8 |  | a | 50
246 | 251 | BTW | 4.8 | 96 | 4.8 |  | - | -
251 | 256 | BTW | 4.9 | 98 | 3.8 |  | a | 30
256 | 261 | BTW | 5 | 100 | 3.7 |  | a | 60
261 | 266 | BTW | 5 | 100 | 5 |  | - | -
266 | 271 | BTW | 5 | 100 | 2.5 |  | a | 70
271 | 276 | BTW | 4.9 | 98 | 2.7 |  | a | 50
276 | 281 | BTW | 4.8 | 96 | 2.4 |  | a | 50
281 | 286 | BTW | 5 | 100 | 5 |  | - | -
286 | 291 | BTW | 4.8 | 96 | 4 |  | a | 60
291 | 296 | BTW | 5 | 100 | 3.6 |  | a | 50
296 | 301 | BTW | 5.2 | 104 | 3.4 |  | a | 50
301 | 306 | BTW | 5 | 100 | 2.6 |  | a | 45
306 | 311 | BTW | 5 | 100 | 1.7 |  | a | 50
311 | 316 | BTW | 5.1 | 102 | 4 |  | a | 50
316 | 321 | BTW | 4.7 | 94 | 3.2 |  | a | 60
321 | 326 | BTW | 5.3 | 106 | 2.1 |  | a | 60
326 | 331 | BTW | 4.8 | 96 | 3.4 |  | a | 50
331 | 336 | BTW | 5.1 | 102 | 4.5 |  | a | 60
336 | 341 | BTW | 4.8 | 96 | 4.8 |  | - | -
341 | 346 | BTW | 5.2 | 104 | 5.2 |  | - | -
346 | 351 | BTW | 4.9 | 98 | 4.9 |  | - | -

## RM-13
dh | RM-13
Core Run | [6 empty] | Fractures
from (ft) | to (ft) | core size | rec | rec % | longest | rubble | intensity/5' | aCA | notes
|  | BTW |  | #DIV/0! |  |  |  |  | casing, no recovery
|  | BTW |  | #DIV/0!
|  | BTW |  | #DIV/0!
|  | BTW |  | #DIV/0!
|  | BTW |  | #DIV/0!
|  | BTW |  | #DIV/0!
|  | BTW |  | #DIV/0!
|  | BTW |  | #DIV/0!
|  | BTW |  | #DIV/0!
|  | BTW |  | #DIV/0!
|  | BTW |  | #DIV/0!
|  | BTW |  | #DIV/0!
|  | BTW |  | #DIV/0!
|  | BTW |  | #DIV/0!
|  | BTW |  | #DIV/0!
|  | BTW |  | #DIV/0!
|  | BTW |  | #DIV/0!
|  | BTW |  | #DIV/0!
|  | BTW |  | #DIV/0!
|  | BTW |  | #DIV/0!
|  | BTW |  | #DIV/0!
|  | BTW |  | #DIV/0!
|  | BTW |  | #DIV/0!
|  | BTW |  | #DIV/0!
|  | BTW |  | #DIV/0!
|  | BTW |  | #DIV/0!
|  | BTW |  | #DIV/0!
|  | BTW |  | #DIV/0!
|  | BTW |  | #DIV/0!
|  | BTW |  | #DIV/0!
|  | BTW |  | #DIV/0!
|  | BTW |  | #DIV/0!
|  | BTW |  | #DIV/0!
|  | BTW |  | #DIV/0!
|  | BTW |  | #DIV/0!
|  | BTW |  | #DIV/0!
|  | BTW |  | #DIV/0!
|  | BTW |  | #DIV/0!
|  | BTW |  | #DIV/0!
|  | BTW |  | #DIV/0!
|  | BTW |  | #DIV/0!
|  | BTW |  | #DIV/0!
|  | BTW |  | #DIV/0!
|  | BTW |  | #DIV/0!
|  | BTW |  | #DIV/0!
|  | BTW |  | #DIV/0!
|  | BTW |  | #DIV/0!
|  | BTW |  | #DIV/0!
|  | BTW |  | #DIV/0!
|  | BTW |  | #DIV/0!
|  | BTW |  | #DIV/0!
|  | BTW |  | #DIV/0!
|  | BTW |  | #DIV/0!
|  | BTW |  | #DIV/0!
|  | BTW |  | #DIV/0!
|  | BTW |  | #DIV/0!
|  | BTW |  | #DIV/0!
|  | BTW |  | #DIV/0!
|  | BTW |  | #DIV/0!
|  | BTW |  | #DIV/0!
|  | BTW |  | #DIV/0!
|  | BTW |  | #DIV/0!
|  | BTW |  | #DIV/0!
|  | BTW |  | #DIV/0!
|  | BTW |  | #DIV/0!
|  | BTW |  | #DIV/0!
|  | BTW |  | #DIV/0!
|  | BTW |  | #DIV/0!
|  | BTW |  | #DIV/0!
|  | BTW |  | #DIV/0!
|  | BTW |  | #DIV/0!
|  | BTW |  | #DIV/0!
|  | BTW |  | #DIV/0!
|  | BTW |  | #DIV/0!
|  | BTW |  | #DIV/0!
|  | BTW |  | #DIV/0!
|  | BTW |  | #DIV/0!
|  | BTW |  | #DIV/0!
|  | BTW |  | #DIV/0!
|  | BTW |  | #DIV/0!
|  | BTW |  | #DIV/0!
|  | BTW |  | #DIV/0!
|  | BTW |  | #DIV/0!
|  | BTW |  | #DIV/0!
|  | BTW |  | #DIV/0!
|  | BTW |  | #DIV/0!
|  | BTW |  | #DIV/0!
|  | BTW |  | #DIV/0!
|  | BTW |  | #DIV/0!
|  | BTW |  | #DIV/0!
|  | BTW |  | #DIV/0!
|  | BTW |  | #DIV/0!
|  | BTW |  | #DIV/0!
|  | BTW |  | #DIV/0!
|  | BTW |  | #DIV/0!
|  | BTW |  | #DIV/0!
|  | BTW |  | #DIV/0!
|  | BTW |  | #DIV/0!
|  | BTW |  | #DIV/0!
|  | BTW |  | #DIV/0!
|  | BTW |  | #DIV/0!
|  | BTW |  | #DIV/0!
|  | BTW |  | #DIV/0!
|  | BTW |  | #DIV/0!
|  | BTW |  | #DIV/0!
|  | BTW |  | #DIV/0!
|  | BTW |  | #DIV/0!

## summary
dh | from (ft) | to (ft) | core size | rec | rec % | longest | rubble | fracture intensity (5') | fracture angle to core axis | notes
RM-01 | 0 | 1 | BTW | 0.8 | 80 | 0.2 |  | - | -
RM-01 | 1 | 6 | BTW | 5 | 100 | 0.5 |  | c | 60
RM-01 | 6 | 11 | BTW | 4.5 | 90 | 0.3 |  | b | 40
RM-01 | 11 | 16 | BTW | 5 | 100 | 0.6 |  | c | 60
RM-01 | 16 | 18.5 | BTW | 2.4 | 96 | 0.6 |  | c | 60
RM-01 | 18.5 | 19.5 | BTW | 1 | 100 | 0.6 |  | b | 60
RM-01 | 19.5 | 24.5 | BTW | 5 | 100 | 1.1 |  | b | 40
RM-01 | 24.5 | 29 | BTW | 4.5 | 100 | 1.2 |  | b | 40
RM-01 | 29 | 31 | BTW | 1.7 | 85 | 1.5 |  | a | 60
RM-01 | 31 | 36 | BTW | 5 | 100 | 1 |  | b | 40
RM-01 | 36 | 41 | BTW | 5 | 100 | 1.4 |  | b | 60
RM-01 | 41 | 46 | BTW | 5.1 | 102 | 1.1 |  | b | 60
RM-01 | 46 | 51 | BTW | 4.8 | 96 | 1.4 |  | a | 60
RM-01 | 51 | 56 | BTW | 5.2 | 104 | 1.1 |  | a | 60
RM-01 | 56 | 61 | BTW | 4.9 | 98 | 0.9 |  | a | 30
RM-01 | 61 | 66 | BTW | 5 | 100 | 1.4 |  | b | 20
RM-01 | 66 | 71 | BTW | 4.9 | 98 | 1.6 |  | a | 60
RM-01 | 71 | 76 | BTW | 5 | 100 | 1 | 0.2 | b | 40
RM-01 | 76 | 81 | BTW | 4.9 | 98 | 0.9 |  | b | 60
RM-01 | 81 | 86 | BTW | 5 | 100 | 0.6 |  | b | 30
RM-01 | 86 | 91 | BTW | 4.6 | 92 | 2.4 |  | - | -
RM-01 | 91 | 96 | BTW | 5.2 | 104 | 1 |  | a | 60
RM-01 | 96 | 101 | BTW | 5.4 | 108 | 2.7 |  | a | 60
RM-01 | 101 | 106 | BTW | 5.3 | 106 | 0.3 |  | b | 40
RM-01 | 106 | 111 | BTW | 5 | 100 | 2.8 |  | a | 60
RM-01 | 111 | 116 | BTW | 5.1 | 102 | 3.5 |  | a | 60
RM-01 | 116 | 117.5 | BTW | 1.5 | 30 | 0.9 |  | a | 40
RM-01 | 117.5 | 121 | BTW | 3.1 | 62 | 1.7 |  | a | 40
RM-01 | 121 | 126 | BTW | 5.2 | 346.6667 | 2.1 |  | - | -
RM-01 | 126 | 131 | BTW | 5.1 | 145.7143 | 2.1 |  | a | 10
RM-01 | 131 | 136 | BTW | 5.2 | 104 | 1.5 |  | b | 40
RM-01 | 136 | 141 | BTW | 4.5 | 90 | 2.4 |  | a | 60
RM-01 | 141 | 146 | BTW | 5.4 | 108 | 2.8 |  | a | 80
RM-01 | 146 | 151 | BTW | 4.8 | 96 | 1.3 |  | a | 40
RM-01 | 151 | 156 | BTW | 5.2 | 104 | 1.8 |  | a | 30
RM-01 | 156 | 161 | BTW | 4.9 | 98 | 2.2 |  | c | 30
RM-01 | 161 | 166 | BTW | 4.8 | 96 | 0.7 | 0.5 | e | 30
RM-01 | 166 | 171 | BTW | 4.8 | 96 | 2.3 |  | a | 30
RM-01 | 171 | 176 | BTW | 5 | 100 | 1.1 |  | a | 60
RM-01 | 176 | 181 | BTW | 4.7 | 94 | 2 |  | b | 60
RM-01 | 181 | 186 | BTW | 4.8 | 96 | 1.1 |  | a | 30
RM-01 | 186 | 191 | BTW | 5.2 | 104 | 2.2 |  | a | 60
RM-01 | 191 | 196 | BTW | 4.8 | 96 | 2.5 |  | a | 40
RM-01 | 196 | 201 | BTW | 5.1 | 102 | 3.2 |  | a | 60
RM-01 | 201 | 206 | BTW | 4.9 | 98 | 4.7 |  | - | -
RM-01 | 206 | 211 | BTW | 5 | 100 | 5 |  | - | -
RM-01 | 211 | 216 | BTW | 5.1 | 102 | 3.7 |  | a | 60
RM-01 | 216 | 221 | BTW | 4.8 | 96 | 3.1 |  | a | 60
RM-01 | 221 | 226 | BTW | 5.1 | 102 | 2.5 |  | a | 60
RM-01 | 226 | 231 | BTW | 4.8 | 96 | 5 |  | - | -
RM-01 | 231 | 236 | BTW | 5.2 | 104 | 5 |  | - | -
RM-01 | 236 | 241 | BTW | 4.9 | 98 | 2.4 |  | a | 70
RM-01 | 241 | 246 | BTW | 5.1 | 102 | 5 |  | - | -
RM-01 | 246 | 251 | BTW | 4.9 | 98 | 5 |  | - | -
RM-02 | 0 | 4 | BTW | 0 | 0 | - |  | - | - | overburden
RM-02 | 4 | 9 | BTW | 4.2 | 84 | 0.4 | 0.3 | d | 60
RM-02 | 9 | 14 | BTW | 5 | 100 | 0.8 |  | c | 40
RM-02 | 14 | 19 | BTW | 5.2 | 104 | 1.2 |  | b | 40
RM-02 | 19 | 21 | BTW | 1.7 | 85 | 0.5 |  | b | 30
RM-02 | 21 | 26 | BTW | 4.7 | 94 | 1.2 |  | a | 30
RM-02 | 26 | 31 | BTW | 5.2 | 104 | 1.7 |  | a | 60
RM-02 | 31 | 36 | BTW | 5.2 | 104 | 1.6 |  | a | 60
RM-02 | 36 | 41 | BTW | 4.9 | 98 | 1.5 |  | a | 30
RM-02 | 41 | 46 | BTW | 5.1 | 102 | 2.2 |  | a | 45
RM-02 | 46 | 51 | BTW | 4.6 | 92 | 1.8 |  | a | 45
RM-02 | 51 | 56 | BTW | 5.2 | 104 | 0.3 |  | a | 60
RM-02 | 56 | 61 | BTW | 4.9 | 98 | 2.5 |  | a | 60
RM-02 | 61 | 66 | BTW | 5.3 | 106 | 3 |  | a | 0
RM-02 | 66 | 71 | BTW | 4.5 | 90 | 3.3 |  | a | 30
RM-02 | 71 | 76 | BTW | 5.1 | 102 | 2.2 |  | a | 45
RM-02 | 76 | 81 | BTW | 4.8 | 96 | 2.1 |  | b | 60
RM-02 | 81 | 86 | BTW | 4.8 | 96 | 3.3 |  | a | 20
RM-02 | 86 | 91 | BTW | 4.9 | 98 | 1.3 |  | a | 30
RM-02 | 91 | 96 | BTW | 5 | 100 | 3.6 |  | a | 60
RM-02 | 96 | 101 | BTW | 4.8 | 96 | 3.5 |  | a | 30
RM-02 | 101 | 106 | BTW | 4.8 | 96 | 4.7 |  | a | 20
RM-02 | 106 | 111 | BTW | 5.3 | 106 | 4.2 |  | a | 20
RM-02 | 111 | 116 | BTW | 4.7 | 94 | 1 | 0.4 | e | 60
RM-02 | 116 | 121 | BTW | 4.9 | 98 | 1.2 |  | b | 45
RM-02 | 121 | 126 | BTW | 4.5 | 90 | 1 | 0.2 | d | 45
RM-02 | 126 | 131 | BTW | 5 | 100 | 0.8 |  | c | 45
RM-02 | 131 | 136 | BTW | 4.7 | 94 | 1 |  | b | 30
RM-02 | 136 | 141 | BTW | 5 | 100 | 1.6 |  | b | 45
RM-02 | 141 | 146 | BTW | 5 | 100 | 3 |  | a | 45
RM-02 | 146 | 151 | BTW | 4.7 | 94 | 1.5 |  | a | 45
RM-02 | 151 | 156 | BTW | 5 | 100 | 4.5 |  | a | 60
RM-02 | 156 | 161 | BTW | 5.1 | 102 | 2.2 |  | a | 60
RM-02 | 161 | 166 | BTW | 4.8 | 96 | 2.7 |  | a | 30
RM-03 | 0 | 52 | BTW | 35 | 67.3077 |  |  |  |  | overburden
RM-03 | 52 | 57 | BTW | 4.7 | 94 | 0.7 |  | b | 60
RM-03 | 57 | 61 | BTW | 3.8 | 95 | 1.6 |  | a | 60
RM-03 | 61 | 66 | BTW | 3.6 | 72 | 3 |  | - | -
RM-03 | 66 | 71 | BTW | 5.3 | 106 | 2.7 |  | a | 70
RM-03 | 71 | 72 | BTW | 0.6 | 60 | 0.3 |  | d | ?
RM-03 | 72 | 77 | BTW | 5.2 | 104 | 1.9 | 0.2 | a | 60
RM-03 | 77 | 81 | BTW | 4.8 | 120 | 4.8 |  | - | -
RM-03 | 81 | 86 | BTW | 4.9 | 98 | 2.3 |  | a | 70
RM-03 | 86 | 91 | BTW | 5.1 | 102 | 2.8 |  | a | 70
RM-03 | 91 | 92 | BTW | 0.8 | 80 | 0.7 |  | a | 30
RM-03 | 92 | 96 | BTW | 3.8 | 95 | 2 |  | a | 30
RM-03 | 96 | 101 | BTW | 5.2 | 104 | 4.2 |  | a | 50
RM-03 | 101 | 104 | BTW | 2.7 | 90 | 2.7 |  | - | -
RM-03 | 104 | 104.5 | BTW | 0.5 | 100 | 0.4 |  | - | -
RM-03 | 104.5 | 109.5 | BTW | 5.2 | 104 | 5.2 |  | - | -
RM-03 | 109.5 | 114.5 | BTW | 5.1 | 102 | 4.5 |  | a | 40
RM-03 | 114.5 | 119.5 | BTW | 5.2 | 104 | 4.5 |  | a | 60
RM-03 | 119.5 | 121 | BTW | 1.1 | 73.3333 | 0.7 |  | a | 60
RM-03 | 121 | 126 | BTW | 5.2 | 104 | 3.8 |  | a | 60
RM-03 | 126 | 131 | BTW | 4.6 | 92 | 4.2 |  | a | 60
RM-03 | 131 | 136 | BTW | 5.1 | 102 | 2.3 |  | a | 60
RM-03 | 136 | 141 | BTW | 4.7 | 94 | 4.7 |  | - | -
RM-03 | 141 | 146 | BTW | 5.1 | 102 | 5.1 |  | - | -
RM-03 | 146 | 151 | BTW | 4.9 | 98 | 4.9 |  | - | -
RM-03 | 151 | 156 | BTW | 5 | 100 | 2.7 |  | a | 50
RM-03 | 156 | 161 | BTW | 4.9 | 98 | 4.9 |  | - | -
RM-03 | 161 | 166 | BTW | 4.2 | 84 | 1.7 |  | a | 50
RM-03 | 166 | 171 | BTW | 4.9 | 98 | 2.7 |  | a | 50
RM-03 | 171 | 176 | BTW | 5 | 100 | 5 |  | - | -
RM-03 | 176 | 181 | BTW | 5.1 | 102 | 3.6 |  | a | 60
RM-03 | 181 | 185 | BTW | 4.1 | 102.5 | 3.9 |  | a | 60
RM-03 | 185 | 190.5 | BTW | 5.2 | 94.5455 | 5.2 |  | - | -
RM-03 | 190.5 | 195.5 | BTW | 5.1 | 102 | 2.9 |  | a | 60
RM-03 | 195.5 | 201 | BTW | 5.4 | 98.1818 | 5.4 |  | - | -
RM-03 | 201 | 206 | BTW | 4.9 | 98 | 1 | 0.1 | c | 60
RM-03 | 206 | 211 | BTW | 4.9 | 98 | 2 | 0.1 | b | 60
RM-03 | 211 | 212 | BTW | 0.7 | 70 | 0.3 | 0.3 | e | 45
RM-03 | 212 | 217 | BTW | 4.6 | 92 | 1.5 |  | a | 60
RM-03 | 217 | 222 | BTW | 4.8 | 96 | 1.6 |  | a | 40
RM-03 | 222 | 226 | BTW | 5.1 | 127.5 | 1.6 |  | a | 60
RM-03 | 226 | 231 | BTW | 4.9 | 98 | 2.9 |  | a | 60
RM-03 | 231 | 236 | BTW | 4.9 | 98 | 3.7 |  | a | 60
RM-03 | 236 | 241 | BTW | 5.2 | 104 | 2 |  | a | 60
RM-03 | 241 | 246 | BTW | 4.8 | 96 | 4 |  | a | 60
RM-03 | 246 | 251 | BTW | 4.9 | 98 | 4.9 |  | - | -
RM-03 | 251 | 256 | BTW | 4.8 | 96 | 2.7 |  | a | 60
RM-03 | 256 | 261 | BTW | 5 | 100 | 2.1 |  | a | 60
RM-03 | 261 | 262 | BTW | 0.9 | 90 | 0.6 |  | b | 50
RM-03 | 262 | 266.5 | BTW | 4.8 | 106.6667 | 4.8 |  | - | -
RM-03 | 266.5 | 271 | BTW | 4.2 | 93.3333 | 1.6 |  | b | 20
RM-03 | 271 | 276 | BTW | 4.8 | 96 | 0.9 | 0.4 | e | 30
RM-03 | 276 | 281 | BTW | 4.8 | 96 | 1.4 |  | d | 30
RM-03 | 281 | 281.5 | BTW | 0.5 | 100 | 0.2 | 0.1 | e | 40
RM-03 | 281.5 | 285 | BTW | 2.7 | 77.1429 | 0.7 |  | c | 60
RM-03 | 285 | 290 | BTW | 4 | 80 | 0.6 | 0.7 | e | 30
RM-03 | 290 | 295 | BTW | 4.8 | 96 | 0.5 | 2 | e | 15
RM-03 | 295 | 300 | BTW | 5 | 100 | 2 | 0.1 | c | 60
RM-03 | 300 | 305 | BTW | 4.4 | 88 | 1.9 |  | a | 60
RM-03 | 305 | 307 | BTW | 2 | 100 | 1.2 |  | a | 30
RM-03 | 307 | 311 | BTW | 4.1 | 102.5 | 1.6 |  | a | 30
RM-03 | 311 | 321 | [7 empty] | lost core box 311.4 to 321
RM-03 | 321 | 325 | BTW | 4 | 100 | 1.5 |  | a | 60 | partial interval
RM-03 | 325 | 330.5 | BTW | 5.5 | 100 | 4.5 |  | - | -
RM-03 | 330.5 | 331.5 | BTW | 1 | 100 | 1 |  | - | -
RM-03 | 331.5 | 337 | BTW | 5.1 | 92.7273 | 2 |  | a | 70
RM-03 | 337 | 341 | BTW | 4.2 | 105 | 3.6 |  | - | -
RM-03 | 341 | 346 | BTW | 5.1 | 102 | 4.2 |  | a | 60
RM-03 | 346 | 351 | BTW | 4.7 | 94 | 4.2 |  | a | 60
RM-03 | 351 | 356 | BTW | 4.9 | 98 | 4.9 |  | - | -
RM-03 | 356 | 357 | BTW | 1.1 | 110 | 0.7 |  | a | 70
RM-03 | 357 | 359.1 | BTW | 2.1 | 100 | 1.5 |  | a | 70 | partial interval
RM-03 | 359.1 | 368.8 | [7 empty] | lost core box 359.1 to 368.8
RM-03 | 368.8 | 371 | BTW | 2.2 | 100 | 2.2 |  | - | - | partial interval
RM-03 | 371 | 376 | BTW | 4.9 | 98 | 2.6 |  | a | 60
RM-03 | 376 | 380.5 | BTW | 4.4 | 97.7778 | 4.4 |  | - | -
RM-03 | 380.5 | 385.5 | BTW | 5.3 | 106 | 4 |  | a | 60
RM-03 | 385.5 | 391 | BTW | 5.2 | 94.5455 | 3.3 |  | a | 60
RM-03 | 391 | 396 | BTW | 5.1 | 102 | 3.2 |  | a | 60
RM-03 | 396 | 401 | BTW | 4.6 | 92 | 4.6 |  | - | -
RM-04 | 0 | 21 | BTW | 1.5 | 7.1429 |  |  |  |  | overburden
RM-04 | 21 | 30 | BTW | 1.7 | 18.8889 |  |  |  |  | overburden
RM-04 | 30 | 35.5 | BTW | 4.9 | 89.0909 | 1.7 |  | b | 30
RM-04 | 35.5 | 41 | BTW | 4.4 | 80 | 1.9 |  | a | 70
RM-04 | 41 | 48 | BTW | 4.6 | 65.7143 | 1 | 0.3 | d | 60 | mislatch
RM-04 | 48 | 51 | BTW | 3.3 | 110 | 2.4 |  | a | 40
RM-04 | 51 | 56 | BTW | 5 | 100 | 2.2 |  | a | 50
RM-04 | 56 | 61 | BTW | 2.5 | 50 | 0.8 | 0.4 | d | 30
RM-04 | 61 | 66 | BTW | 4 | 80 | 1 | 0.2 | c | 30
RM-04 | 66 | 71 | BTW | 5 | 100 | 1.6 | 0.2 | a | 45
RM-04 | 71 | 76 | BTW | 5.2 | 104 | 3.5 |  | a | 45
RM-04 | 76 | 81 | BTW | 5 | 100 | 2 |  | a | 45
RM-04 | 81 | 86 | BTW | 5.1 | 102 | 2.8 |  | a | 50
RM-04 | 86 | 91 | BTW | 4.8 | 96 | 4.8 |  | - | -
RM-04 | 91 | 96 | BTW | 5.3 | 106 | 4.3 |  | a | 50
RM-04 | 96 | 98.5 | BTW | 2.2 | 88 | 0.9 | 0.1 | b | 50
RM-04 | 98.5 | 101 | BTW | 2.5 | 100 | 2.5 |  | - | -
RM-04 | 101 | 103 | BTW | 1.7 | 85 | 1.4 |  | a | 30
RM-04 | 103 | 106 | BTW | 3 | 100 | 3 |  | a | 30
RM-04 | 106 | 111 | BTW | 5.4 | 108 | 3.5 |  | a | 50
RM-04 | 111 | 116 | BTW | 5.2 | 104 | 5.2 |  | - | -
RM-04 | 116 | 121 | BTW | 4.7 | 94 | 5 |  | b | 50
RM-04 | 121 | 131 | BTW | 9.8 | 98 | 5 |  | b | 20
RM-04 | 131 | 141 | BTW | 9.9 | 99 | 4.7 |  | a | 45
RM-04 | 141 | 146 | BTW | 5 | 100 | 2.9 |  | a | 45
RM-04 | 146 | 151 | BTW | 5.2 | 104 | 3.1 |  | a | 45
RM-04 | 151 | 156 | BTW | 4.9 | 98 | 2.5 |  | a | 45
RM-04 | 156 | 161 | BTW | 5 | 100 | 3.4 |  | a | 45
RM-04 | 161 | 166 | BTW | 4.9 | 98 | 3.7 |  | a | 40
RM-04 | 166 | 171 | BTW | 4.7 | 94 | 1.7 |  | a | 50
RM-04 | 171 | 176 | BTW | 4.9 | 98 | 3.6 |  | b | 35
RM-04 | 176 | 181 | BTW | 5.1 | 102 | 4.6 |  | a | 40
RM-04 | 181 | 186 | BTW | 5 | 100 | 2 |  | a | 45
RM-04 | 186 | 191 | BTW | 5 | 100 | 5 |  | - | -
RM-04 | 191 | 196 | BTW | 5 | 100 | 2 |  | - | -
RM-04 | 196 | 201 | BTW | 4.8 | 96 | 2.2 |  | a | 45
RM-04 | 201 | 206 | BTW | 5.2 | 104 | 2.1 |  | a | 45
RM-04 | 206 | 211 | BTW | 4.7 | 94 | 2.1 |  | b | 40
RM-04 | 211 | 216 | BTW | 4.5 | 90 | 0.7 | 0.3 | d | 60
RM-04 | 216 | 221 | BTW | 4.8 | 96 | 0.7 | 0.9 | e | 45
RM-04 | 221 | 226 | BTW | 5 | 100 | 0.6 | 0.8 | e | 60
RM-04 | 226 | 231 | BTW | 5.2 | 104 | 1 | 0.4 | e | 50
RM-04 | 231 | 236 | BTW | 5.2 | 104 | 5.2 |  | - | -
RM-04 | 236 | 241 | BTW | 4.8 | 96 | 2.4 |  | a | 50
RM-04 | 241 | 245 | BTW | 4.1 | 102.5 | 4.1 |  | - | -
RM-04 | 245 | 250.5 | BTW | 3.8 | 69.0909 | 3.8 |  | a | 50
RM-05 | 20 | 25 | BTW | 4.7 | 94 | 0.9 |  | b | 55
RM-05 | 25 | 29 | BTW | 3.7 | 92.5 | 1.4 |  | b | 30
RM-05 | 29 | 30 | BTW | 0.9 | 90 | 1.2 | 0.2 | e | 60
RM-05 | 30 | 30.5 | BTW | 0.3 | 60 | 1 | 0.1 | c | 80
RM-05 | 30.5 | 34.5 | BTW | 4.1 | 102.5 | 1.1 | 0.4 | d | 70
RM-05 | 34.5 | 36.5 | BTW | 1.9 | 95 | 0.2 | 0.1 | d | 25
RM-05 | 36.5 | 41.5 | BTW | 4.5 | 90 | 1.1 |  | c | 30
RM-05 | 41.5 | 46 | BTW | 4.3 | 95.5556 | 0.9 | 0.2 | d | 45
RM-05 | 46 | 50 | BTW | 3.1 | 77.5 | 1 |  | b | 0
RM-05 | 50 | 55 | BTW | 5 | 100 | 1.9 |  | a | 30
RM-05 | 55 | 60 | BTW | 4.5 | 90 | 1.7 |  | b | 70
RM-05 | 60 | 65 | BTW | 5 | 100 | 1.1 |  | c | 45
RM-05 | 65 | 70 | BTW | 4.6 | 92 | 0.8 |  | b | 25
RM-05 | 70 | 75 | BTW | 4.7 | 94 | 0.9 |  | c | 45
RM-05 | 75 | 80 | BTW | 4.8 | 96 | 2.5 |  | b | 60
RM-05 | 80 | 85 | BTW | 4.9 | 98 | 0.9 |  | b | 35
RM-05 | 85 | 90 | BTW | 4.9 | 98 | 1 |  | d | 35
RM-05 | 90 | 95 | BTW | 4.9 | 98 | 0.5 |  | b | 60
RM-05 | 95 | 100 | BTW | 4.8 | 96 | 1.1 |  | b | 25
RM-05 | 100 | 105 | BTW | 5.3 | 106 | 2.4 |  | b | 60
RM-05 | 105 | 110 | BTW | 3.3 | 66 | 0.6 | 0.4 | d | 15 | mislatch
RM-05 | 110 | 115 | BTW | 4.9 | 98 | 1.3 |  | b | 45
RM-05 | 115 | 120 | BTW | 5.2 | 104 | 1.9 |  | a | 30
RM-05 | 120 | 125 | BTW | 5 | 100 | 0.9 |  | b | 60
RM-05 | 125 | 130 | BTW | 4.8 | 96 | 4.8 |  | - | -
RM-05 | 130 | 135 | BTW | 5.1 | 102 | 1 | 0.1 | c | 20
RM-05 | 135 | 140 | BTW | 5 | 100 | 1.2 | 0.2 | c | 30
RM-05 | 140 | 145 | BTW | 5.1 | 102 | 5.1 |  | - | -
RM-05 | 145 | 150 | BTW | 4.8 | 96 | 2.4 |  | a | 60
RM-05 | 150 | 153.5 | BTW | 3.3 | 94.2857 | 1.1 |  | b | 70
RM-05 | 153.5 | 158.5 | BTW | 5.2 | 104 | 1.9 |  | a | 50
RM-05 | 158.5 | 161 | BTW | 1.8 | 72 | 0.7 |  | b | 45
RM-05 | 161 | 166 | BTW | 5.1 | 102 | 1.2 |  | b | 45
RM-05 | 166 | 170 | BTW | 4.2 | 105 | 3.2 |  | a | 50
RM-05 | 170 | 175 | BTW | 4.8 | 96 | 0.9 |  | a | 70
RM-05 | 175 | 178 | BTW | 2.6 | 86.6667 | 0.5 | 0.2 | d | 60
RM-05 | 178 | 180 | BTW | 2.1 | 105 | 0.7 |  | d | 50
RM-05 | 180 | 182.5 | BTW | 2.4 | 96 | 2.4 |  | - | -
RM-05 | 182.5 | 185 | BTW | 2.6 | 104 | 0.7 | 0.3 | d | 45
RM-05 | 185 | 189 | BTW | 3.7 | 92.5 | 1.5 |  | a | 75
RM-05 | 189 | 194 | BTW | 5.1 | 102 | 1.9 |  | b | 35
RM-05 | 194 | 196.5 | BTW | 2.2 | 88 | 0.9 |  | a | 50
RM-05 | 196.5 | 200 | BTW | 3.2 | 91.4286 | 1.9 |  | a | 35
RM-05 | 200 | 201 | BTW | 1 | 100 | 0.7 |  | a | 45
RM-05 | 201 | 206 | BTW | 4.9 | 98 | 4.3 |  | a | 30
RM-05 | 206 | 210 | BTW | 3.9 | 97.5 | 1.8 |  | a | 70
RM-05 | 210 | 215 | BTW | 5 | 100 | 1.7 |  | a | 20
RM-05 | 215 | 218.5 | BTW | 3.5 | 100 | 2.7 | 0.2 | c | 50
RM-05 | 218.5 | 220 | BTW | 1.4 | 93.3333 | 0.9 |  | a | 60
RM-05 | 220 | 225 | BTW | 5 | 100 | 2.5 |  | a | 60
RM-05 | 225 | 230 | BTW | 4.7 | 94 | 1.2 |  | b | 60
RM-05 | 230 | 235 | BTW | 4.9 | 98 | 1.4 |  | c | 60
RM-05 | 235 | 240 | BTW | 5 | 100 | 1.3 |  | b | 60
RM-05 | 240 | 245 | BTW | 5 | 100 | 2.2 |  | b | 50
RM-05 | 245 | 250 | BTW | 4.8 | 96 | 1.8 |  | b | 50
RM-05 | 250 | 255 | BTW | 5.3 | 106 | 1.1 |  | b | 30
RM-05 | 255 | 260 | BTW | 4.6 | 92 | 1.6 |  | b | 30
RM-05 | 260 | 265 | BTW | 4.7 | 94 | 1 |  | a | 40
RM-05 | 265 | 270 | BTW | 5.1 | 102 | 1.5 |  | b | 45
RM-05 | 270 | 275 | BTW | 4.7 | 94 | 1.2 |  | b | 45
RM-05 | 275 | 280 | BTW | 5.1 | 102 | 2.2 |  | a | 30
RM-05 | 280 | 285 | BTW | 4.7 | 94 | 1.6 |  | b | 45
RM-05 | 285 | 290 | BTW | 4.7 | 94 | 1.2 | 0.1 | c | 50
RM-05 | 290 | 295 | BTW | 4.8 | 96 | 1.4 |  | b | 35
RM-05 | 295 | 300 | BTW | 4.8 | 96 | 2.4 |  | a | 70
RM-05 | 300 | 305 | BTW | 4.9 | 98 | 2.9 |  | a | 20
RM-05 | 305 | 310 | BTW | 4.9 | 98 | 3.1 |  | a | 70
RM-05 | 310 | 315 | BTW | 5.2 | 104 | 5.2 |  | - | -
RM-05 | 315 | 320 | BTW | 4.7 | 94 | 4.7 |  | - | -
RM-05 | 320 | 325 | BTW | 5 | 100 | 5 |  | - | -
RM-05 | 325 | 330 | BTW | 4.8 | 96 | 3.5 |  | a | 60
RM-05 | 330 | 335 | BTW | 4.9 | 98 | 4.9 |  | - | -
RM-05 | 335 | 345 | BTW | 10 | 100 | 7.3 |  | a | 70
RM-05 | 345 | 347.5 | BTW | 2.6 | 104 | 2.6 |  | - | -
RM-05 | 347.5 | 350 | BTW | 2.3 | 92 | 2.1 |  | - | - | broken bit
RM-05 | 350 | 355 | BTW | 4.8 | 96 | 2.8 |  | a | 45
RM-05 | 355 | 360 | BTW | 5.1 | 102 | 3.5 |  | a | 45
RM-05 | 360 | 365 | BTW | 5 | 100 | 5 |  | - | -
RM-05 | 365 | 370 | BTW | 5 | 100 | 5 |  | - | -
RM-05 | 370 | 375 | BTW | 5 | 100 | 5 |  | - | -
RM-05 | 375 | 380 | BTW | 5.1 | 102 | 5.1 |  | - | -
RM-05 | 380 | 385 | BTW | 4.9 | 98 | 4.2 |  | a | 80
RM-05 | 385 | 390 | BTW | 4.9 | 98 | 3.4 |  | a | 30
RM-05 | 390 | 395 | BTW | 5 | 100 | 5 |  | - | -
RM-05 | 395 | 400 | BTW | 5 | 100 | 2.6 |  | a | 30
RM-05 | 400 | 405 | BTW | 5 | 100 | 2.9 |  | a | 50
RM-05 | 405 | 410 | BTW | 4.7 | 94 | 4.7 |  | - | -
RM-05 | 410 | 415 | BTW | 4.8 | 96 | 1 | 0.2 | d | 30
RM-05 | 415 | 420 | BTW | 5 | 100 | 5 |  | - | -
RM-05 | 420 | 425 | BTW | 5 | 100 | 4.8 |  | a | 70
RM-05 | 425 | 430 | BTW | 4.9 | 98 | 2.5 |  | a | 60
RM-05 | 430 | 435 | BTW | 4.9 | 98 | 3.8 |  | a | 40
RM-05 | 435 | 440 | BTW | 5 | 100 | 4 |  | a | 60
RM-05 | 440 | 445 | BTW | 5.3 | 106 | 2.9 |  | a | 60
RM-05 | 445 | 450 | BTW | 4.7 | 94 | 2.3 |  | a | 60
RM-05 | 450 | 455 | BTW | 5.3 | 106 | 5.3 |  | - | -
RM-06 | 0 | 8 | BTW | 3.2 | 40 |  |  |  |  | overburden
RM-06 | 8 | 11 | BTW | 1.4 | 46.6667 |  |  |  |  | overburden
RM-06 | 11 | 16 | BTW | 2.1 | 42 |  |  |  |  | overburden
RM-06 | 16 | 21 | BTW | 4.6 | 92 |  |  |  |  | overburden
RM-06 | 21 | 26 | BTW | 3.1 | 62 |  |  |  |  | overburden
RM-06 | 26 | 31 | BTW | 3.8 | 76 |  |  |  |  | overburden
RM-06 | 31 | 36 | BTW | 2.3 | 46 |  |  |  |  | overburden
RM-06 | 36 | 41 | BTW | 3.3 | 66 |  |  |  |  | overburden
RM-06 | 41 | 46 | BTW | 3.7 | 74 |  |  |  |  | overburden
RM-06 | 46 | 51 | BTW | 2.9 | 58 |  |  |  |  | overburden
RM-06 | 51 | 56 | BTW | 2.8 | 56 |  |  |  |  | overburden
RM-06 | 56 | 61 | BTW | 4.3 | 86 | 1.9 |  | b | 50
RM-06 | 61 | 66 | BTW | 4.6 | 92 | 1.2 |  | b | 20
RM-06 | 66 | 71 | BTW | 5 | 100 | 2 | 0.1 | b | 50
RM-06 | 71 | 76 | BTW | 4.9 | 98 | 1.3 |  | b | 40
RM-06 | 76 | 81 | BTW | 5 | 100 | 2.6 | 0.1 | c | 80
RM-06 | 81 | 84 | BTW | 3.4 | 113.3333 | 0.9 |  | a | 60
RM-06 | 84 | 85 | BTW | 1 | 100 | 1 |  | - | -
RM-06 | 85 | 86 | BTW | 1.1 | 110 | 1.1 |  | - | -
RM-06 | 86 | 91 | BTW | 4.8 | 96 | 4.8 |  | - | -
RM-06 | 91 | 96 | BTW | 5 | 100 | 2.1 |  | a | 60
RM-06 | 96 | 101 | BTW | 5 | 100 | 5 |  | - | -
RM-06 | 101 | 106 | BTW | 5.1 | 102 | 1.9 |  | a | 50
RM-06 | 106 | 111 | BTW | 4.9 | 98 | 2.8 |  | a | 30
RM-06 | 111 | 116 | BTW | 5.1 | 102 | 2.5 | 0.2 | b | 70
RM-06 | 116 | 121 | BTW | 5.3 | 106 | 4.4 |  | b | 70
RM-06 | 121 | 126 | BTW | 5.1 | 102 | 3.3 |  | a | 60
RM-06 | 126 | 131 | BTW | 4.9 | 98 | 2.5 |  | a | 60
RM-06 | 131 | 136 | BTW | 5.1 | 102 | 5.1 |  | - | -
RM-06 | 136 | 141 | BTW | 4.8 | 96 | 4.8 |  | - | -
RM-06 | 141 | 146 | BTW | 5.2 | 104 | 5.2 |  | - | -
RM-06 | 146 | 151 | BTW | 4.7 | 94 | 4.7 |  | - | -
RM-06 | 151 | 156 | BTW | 5 | 100 | 2.9 |  | a | 70
RM-06 | 156 | 161 | BTW | 4.8 | 96 | 4.8 |  | - | -
RM-06 | 161 | 166 | BTW | 5.3 | 106 | 5.3 |  | - | -
RM-06 | 166 | 171 | BTW | 5.1 | 102 | 5.1 |  | - | -
RM-06 | 171 | 176 | BTW | 5.3 | 106 | 5.3 |  | - | -
RM-06 | 176 | 181 | BTW | 4.4 | 88 | 4.4 |  | - | -
RM-06 | 181 | 186 | BTW | 4.8 | 96 | 4.8 |  | - | -
RM-06 | 186 | 191 | BTW | 5 | 100 | 4.4 |  | a | 20
RM-06 | 191 | 201 | BTW | 9.9 | 99 | 9.9 |  | - | -
RM-06 | 201 | 206 | BTW | 5 | 100 | 3.1 |  | a | 60
RM-06 | 206 | 211 | BTW | 4.8 | 96 | 4.8 |  | - | -
RM-06 | 211 | 216 | BTW | 5 | 100 | 5 |  | - | -
RM-06 | 216 | 221 | BTW | 4.8 | 96 | 4.8 |  | - | -
RM-06 | 221 | 226 | BTW | 4.9 | 98 | 4.9 |  | - | -
RM-06 | 226 | 231 | BTW | 5 | 100 | 5 |  | - | -
RM-06 | 231 | 236 | BTW | 5 | 100 | 5 |  | - | -
RM-06 | 236 | 241 | BTW | 4.8 | 96 | 4.8 |  | - | -
RM-06 | 241 | 246 | BTW | 5.1 | 102 | 5.1 |  | - | -
RM-06 | 246 | 251 | BTW | 4.5 | 90 | 4.5 |  | - | -
RM-06 | 251 | 256 | BTW | 5.3 | 106 | 5.3 |  | - | -
RM-06 | 256 | 261 | BTW | 5.2 | 104 | 4.7 |  | a | 15
RM-06 | 261 | 266 | BTW | 4.7 | 94 | 1.5 |  | a | 20
RM-06 | 266 | 271 | BTW | 4.7 | 94 | 4.7 |  | - | - | redrilled
RM-06 | 271 | 276 | BTW | 5.2 | 104 | 5.2 |  | - | -
RM-06 | 276 | 281 | BTW | 4.6 | 92 | 4.6 |  | - | -
RM-06 | 281 | 286 | BTW | 4.7 | 94 | 4.7 |  | - | -
RM-06 | 286 | 291 | BTW | 5.3 | 106 | 3.5 | 0.7 | c | 15
RM-06 | 291 | 296 | BTW | 4.7 | 94 | 4.9 |  | - | -
RM-06 | 296 | 301 | BTW | 5.1 | 102 | 5.1 |  | - | -
RM-06 | 301 | 306 | BTW | 5.1 | 102 | 5.1 |  | - | -
RM-06 | 306 | 311 | BTW | 4.8 | 96 | 4.8 |  | - | -
RM-06 | 311 | 316 | BTW | 4.9 | 98 | 3.5 |  | a | 0
RM-06 | 316 | 321 | BTW | 4.9 | 98 | 4.9 |  | - | -
RM-06 | 321 | 326 | BTW | 5 | 100 | 5 |  | - | -
RM-06 | 326 | 331 | BTW | 5.1 | 102 | 5.1 |  | - | -
RM-06 | 331 | 336 | BTW | 4.9 | 98 | 5.1 |  | - | -
RM-06 | 336 | 341 | BTW | 5 | 100 | 5 |  | - | -
RM-06 | 341 | 346 | BTW | 5.1 | 102 | 5.1 |  | - | -
RM-06 | 346 | 351 | BTW | 5 | 100 | 5 |  | - | -
RM-06 | 351 | 356 | BTW | 5.1 | 102 | 5.1 |  | - | -
RM-06 | 356 | 361 | BTW | 4.8 | 96 | 4.8 |  | - | -
RM-06 | 361 | 366 | BTW | 5 | 100 | 5 |  | - | -
RM-06 | 366 | 371 | BTW | 4.9 | 98 | 4.9 |  | - | -
RM-06 | 371 | 376 | BTW | 4.9 | 98 | 4.9 |  | - | -
RM-06 | 376 | 381 | BTW | 5.1 | 102 | 5.1 |  | - | -
RM-06 | 381 | 386 | BTW | 5.1 | 102 | 5.1 |  | - | -
RM-06 | 386 | 391 | BTW | 4.9 | 98 | 4.9 |  | - | -
RM-06 | 391 | 396 | BTW | 5.1 | 102 | 5.1 |  | - | -
RM-06 | 396 | 401 | BTW | 4.9 | 98 | 4.9 |  | - | -
RM-06 | 401 | 406 | BTW | 5 | 100 | 5 |  | - | -
RM-06 | 406 | 411 | BTW | 4.9 | 98 | 4.9 |  | - | -
RM-06 | 411 | 416 | BTW | 4.8 | 96 | 1.6 | 2 | e | 30
RM-06 | 416 | 421 | BTW | 4.9 | 98 | 1.6 |  | a | 30
RM-06 | 421 | 426 | BTW | 4.8 | 96 | 0.5 | 0.3 | c | 30
RM-06 | 426 | 431 | BTW | 4.8 | 96 | 2.1 |  | a | 20
RM-06 | 431 | 436 | BTW | 4.2 | 84 | 0.5 | 1.4 | e | 30
RM-06 | 436 | 441 | BTW | 4.8 | 96 | 1.1 | 0.3 | c | 20
RM-06 | 441 | 445.5 | BTW | 4.1 | 91.1111 | 0.6 | 0.4 | c | 30
RM-06 | 445.5 | 450 | BTW | 4.2 | 93.3333 | 0.7 | 0.4 | d | 30
RM-06 | 450 | 455.5 | BTW | 5.5 | 100 | 4 |  | a | 30
RM-06 | 455.5 | 461 | BTW | 5.1 | 92.7273 | 1.8 |  | a | 40
RM-06 | 461 | 466 | BTW | 5 | 100 | 3.2 |  | a | 30
RM-06 | 466 | 471 | BTW | 4.8 | 96 | 3.9 |  | a | 30
RM-06 | 471 | 476 | BTW | 4.9 | 98 | 2.` |  | a | 30
RM-06 | 476 | 481 | BTW | 5 | 100 | 3.9 |  | a | 25
RM-06 | 481 | 486 | BTW | 5 | 100 | 3.9 |  | a | 60
RM-06 | 486 | 491 | BTW | 4.9 | 98 | 4.9 |  | - | -
RM-06 | 491 | 496 | BTW | 5 | 100 | 5 |  | - | -
RM-06 | 496 | 501 | BTW | 4.8 | 96 | 4.8 |  | - | -
RM-06 | 501 | 506 | BTW | 4.8 | 96 | 6 |  | - | -
RM-06 | 506 | 511 | BTW | 5.1 | 102 | 5.1 |  | - | -
RM-06 | 511 | 516 | BTW | 5.1 | 102 | 5.1 |  | - | -
RM-06 | 516 | 521 | BTW | 4.7 | 94 | 4.7 |  | - | -
RM-06 | 521 | 526 | BTW | 5 | 100 | 5 |  | - | -
RM-06 | 526 | 531 | BTW | 4.9 | 98 | 4.9 |  | - | -
RM-06 | 531 | 536 | BTW | 5.6 | 112 | 5.6 |  | - | -
RM-06 | 536 | 541 | BTW | 4.4 | 88 | 4.4 |  | - | -
RM-06 | 541 | 546 | BTW | 5.2 | 104 | 5.2 |  | - | -
RM-06 | 546 | 551 | BTW | 4.7 | 94 | 4.7 |  | - | -
RM-06 | 551 | 556 | BTW | 4.9 | 98 | 4.9 |  | - | -
RM-06 | 556 | 561 | BTW | 5.1 | 102 | 5.1 |  | - | -
RM-06 | 561 | 566 | BTW | 5.2 | 104 | 5.2 |  | - | -
RM-06 | 566 | 571 | BTW | 4.7 | 94 | 4.7 |  | - | -
RM-06 | 571 | 576 | BTW | 5 | 100 | 5 |  | - | -
RM-06 | 576 | 580 | BTW | 4 | 100 | 4 |  | - | -
RM-07 | 0 | 55 | BTW | 25 | 45.4545 |  |  |  |  | talus, etc. (9 runs)
RM-07 | 55 | 60.5 | BTW | 4.9 | 89.0909 | 2.5 |  |  |  | apparently overburden
RM-07 | 60.5 | 65.5 | BTW | 3.9 | 78 | 1.6 |  |  |  | apparently overburden
RM-07 | 65.5 | 69 | BTW | 1.8 | 51.4286 | 0.8 |  |  |  | apparently overburden
RM-07 | 69 | 73 | BTW | 3.8 | 95 | 1.1
RM-07 | 73 | 73.5 | BTW | 0.4 | 80 |  |  |  |  | clay, gouge
RM-07 | 73.5 | 79 | BTW | 5.1 | 92.7273 | 2.3 |  | a | 30 | bedrock, evidently
RM-07 | 79 | 82 | BTW | 2.6 | 86.6667 | 1.1 | 0.1 | c | 60
RM-07 | 82 | 87 | BTW | 4.6 | 92 | 4.6 | 0.1 | - | -
RM-07 | 87 | 91 | BTW | 3.4 | 85 | 1.4 |  | a | 50
RM-07 | 91 | 96 | BTW | 5.2 | 104 | 4.5 |  | a | 50
RM-07 | 96 | 101 | BTW | 4.7 | 94 | 4.2 |  | a | 50
RM-07 | 101 | 106 | BTW | 5.1 | 102 | 4.1 |  | a | 60
RM-07 | 106 | 111 | BTW | 4.7 | 94 |  |  | a | 50
RM-07 | 111 | 116 | BTW | 5.2 | 104 |  |  | a | 60
RM-07 | 116 | 121 | BTW | 4.7 | 94 | 4.7 |  | - | -
RM-07 | 121 | 126 | BTW | 5.1 | 102 | 4.3 |  | a | 70
RM-07 | 126 | 131 | BTW | 4.9 | 98 | 3 |  | a | 30
RM-07 | 131 | 136 | BTW | 5 | 100 | 1.8 |  | a | 60
RM-07 | 136 | 141 | BTW | 5 | 100 | 1.9 |  | a | 60
RM-07 | 141 | 146 | BTW | 4.7 | 94 | 4.7 |  | - | -
RM-07 | 146 | 151 | BTW | 4.9 | 98 | 4.9 |  | - | -
RM-07 | 151 | 156 | BTW | 5.3 | 106 | 5.8 |  | a | 60
RM-07 | 156 | 161 | BTW | 5.1 | 102 | 4.3 |  | a | 60
RM-07 | 161 | 166 | BTW | 5.2 | 104 | 3.8 |  | a | 70
RM-07 | 166 | 171 | BTW | 4.9 | 98 | 4 |  | a | 70
RM-07 | 171 | 176 | BTW | 5.2 | 104 | 5.2 |  | - | -
RM-07 | 176 | 181 | BTW | 4.8 | 96 | 4.8 |  | - | -
RM-07 | 181 | 186 | BTW | 5.1 | 102 | 2.4 |  | a | 70
RM-07 | 186 | 191 | BTW | 4.9 | 98 | 4.9 |  | - | -
RM-07 | 191 | 196 | BTW | 4.9 | 98 | 4.9 |  | - | -
RM-07 | 196 | 201 | BTW | 5 | 100 | 5 |  | - | -
RM-07 | 201 | 206 | BTW | 5.2 | 104 | 2.6 |  | a | 60
RM-07 | 206 | 211 | BTW | 4.9 | 98 | 2.5 |  | a | 60
RM-07 | 211 | 216 | BTW | 5.1 | 102 | 3.4 |  | a | 60
RM-07 | 216 | 221 | BTW | 4.9 | 98 | 2.3 |  | a | 30
RM-07 | 221 | 226 | BTW | 4.9 | 98 | 4.9 |  | - | -
RM-07 | 226 | 231 | BTW | 5 | 100 | 3.1 |  | a | 70
RM-07 | 231 | 236 | BTW | 5.3 | 106 | 4.2 |  | a | 40
RM-07 | 236 | 241 | BTW | 4.8 | 96 | 3 |  | - | -
RM-07 | 241 | 246 | BTW | 5.1 | 102 | 4.2 |  | a | 60
RM-07 | 246 | 251 | BTW | 4.7 | 94 | 3.4 |  | a | 40
RM-07 | 251 | 256 | BTW | 5.1 | 102 | 5.1 |  | - | -
RM-07 | 256 | 261 | BTW | 4.8 | 96 | 2.8 |  | a | 50
RM-07 | 261 | 266 | BTW | 5 | 100 | 5 |  | - | -
RM-07 | 266 | 271 | BTW | 5 | 100 | 5 |  | - | -
RM-07 | 271 | 276 | BTW | 5.1 | 102 | 5.1 |  | - | -
RM-07 | 276 | 281 | BTW | 5 | 100 | 5 |  | - | -
RM-07 | 281 | 286 | BTW | 4.8 | 96 | 2.2 | 0.3 | d | 40
RM-07 | 286 | 291 | BTW | 5 | 100 | 1.5 |  | a | 45
RM-07 | 291 | 296 | BTW | 5 | 100 | 0.7 | 0.1 | c | 50
RM-07 | 296 | 301 | BTW | 5 | 100 | 0.7 |  | c | 60
RM-07 | 301 | 306 | BTW | 4.5 | 90 | 0.6 | 0.3 | d | 40
RM-07 | 306 | 311 | BTW | 4.9 | 98 | 1.8 | 0.1 | b | 40
RM-07 | 311 | 316 | BTW | 5.1 | 102 | 3.1 |  | a | 60
RM-07 | 316 | 321 | BTW | 5 | 100 | 5 |  | - | -
RM-07 | 321 | 326 | BTW | 5 | 100 | 5 |  | - | -
RM-07 | 326 | 331 | BTW | 5 | 100 | 5 |  | - | -
RM-07 | 331 | 336 | BTW | 5.1 | 102 | 5.1 |  | - | -
RM-07 | 336 | 341 | BTW | 4.9 | 98 | 4.9 |  | - | -
RM-07 | 341 | 346 | BTW | 5 | 100 | 3 |  | a | 60
RM-07 | 346 | 351 | BTW | 4.9 | 98 | 3.21 |  | a | 60
RM-07 | 351 | 356 | BTW | 5.1 | 102 | 5.1 |  | - | -
RM-07 | 356 | 361 | BTW | 5 | 100 | 3.4 |  | a | 60
RM-07 | 361 | 366 | BTW | 5 | 100 | 3.2 |  | - | -
RM-07 | 366 | 371 | BTW | 5 | 100 | 2.7 |  | a | 40
RM-07 | 371 | 376 | BTW | 5 | 100 | 5 |  | - | -
RM-07 | 376 | 381 | BTW | 5 | 100 | 4.5 |  | a | 45
RM-07 | 381 | 386 | BTW | 5 | 100 | 5 |  | - | -
RM-07 | 386 | 391 | BTW | 5.9 | 118 | 4.9 |  | - | -
RM-07 | 391 | 396 | BTW | 5.1 | 102 | 3.8 |  | a | 45
RM-07 | 396 | 401 | BTW | 5 | 100 | 5 |  | - | -
RM-08 | 0 | 5 | BTW | 4.5 | 90 | 1 | 0.3 | b | 60 | overburden to 1 ft.
RM-08 | 5 | 10 | BTW | 4.5 | 90 | 0.6 |  | b | 60
RM-08 | 10 | 15 | BTW | 4.8 | 96 | 1.2 |  | b | 60
RM-08 | 15 | 20 | BTW | 5 | 100 | 1 |  | b | 60
RM-08 | 20 | 25 | BTW | 5 | 100 | 2.1 |  | a | 40
RM-08 | 25 | 30 | BTW | 4.9 | 98 | 1.6 |  | a | 60
RM-08 | 30 | 35 | BTW | 5.2 | 104 | 1.8 |  | b | 40
RM-08 | 35 | 40 | BTW | 4.9 | 98 | 1.6 |  | a | 60
RM-08 | 40 | 45 | BTW | 5 | 100 | 1.7 |  | a | 50
RM-08 | 45 | 50 | BTW | 5 | 100 | 1.3 |  | a | 50
RM-08 | 50 | 55 | BTW | 5 | 100 | 1.7 |  | a | 40
RM-08 | 55 | 60 | BTW | 4.6 | 92 | 1.6 |  | a | 20
RM-08 | 60 | 65 | BTW | 5.2 | 104 | 2.1 |  | a | 60
RM-08 | 65 | 70 | BTW | 4.8 | 96 | 1.4 |  | a | 50
RM-08 | 70 | 75 | BTW | 4.9 | 98 | 1.8 |  | a | 50
RM-08 | 75 | 80 | BTW | 4.9 | 98 | 2.6 |  | a | 40
RM-08 | 80 | 85 | BTW | 5.1 | 102 | 2.5 |  | a | 40
RM-08 | 85 | 90 | BTW | 4.8 | 96 | 2.2 |  | a | 50
RM-08 | 90 | 95 | BTW | 4.9 | 98 | 2.4 |  | a | 50
RM-08 | 95 | 100 | BTW | 5 | 100 | 1.7 |  | a | 25
RM-08 | 100 | 105 | BTW | 4.9 | 98 | 1.5 |  | a | 40
RM-08 | 105 | 109.5 | BTW | 4.4 | 97.7778 | 3.2 |  | a | 50
RM-08 | 109.5 | 115 | BTW | 5.1 | 92.7273 | 2.5 |  | a | 50
RM-08 | 115 | 120 | BTW | 5.2 | 104 | 2.9 |  | a | 30
RM-08 | 120 | 125 | BTW | 5.1 | 102 | 2.8 |  | a | 60
RM-08 | 125 | 130 | BTW | 5 | 100 | 1.8 |  | a | 60
RM-08 | 130 | 135 | BTW | 5 | 100 | 2.7 |  | a | 60
RM-08 | 135 | 140 | BTW | 4.9 | 98 | 2.4 |  | a | 60
RM-08 | 140 | 145 | BTW | 5 | 100 | 2.7 |  | a | 45
RM-08 | 145 | 150 | BTW | 5 | 100 | 1.8 |  | a | 60
RM-08 | 150 | 155 | BTW | 5.1 | 102 | 3.2 |  | a | 60
RM-08 | 155 | 160 | BTW | 4.8 | 96 | 1.5 |  | b | 60
RM-08 | 160 | 165 | BTW | 5.1 | 102 | 3.7 |  | a | 50
RM-08 | 165 | 170 | BTW | 4.8 | 96 | 2.3 |  | a | 60
RM-08 | 170 | 175 | BTW | 4.9 | 98 | 2.4 |  | a | 40
RM-08 | 175 | 180 | BTW | 4.8 | 96 | 3 |  | a | 70
RM-08 | 180 | 185 | BTW | 5 | 100 | 1.1 |  | b | 50
RM-08 | 185 | 190 | BTW | 4.8 | 96 | 0.8 | 0.1 | c | 50
RM-08 | 190 | 195 | BTW | 5 | 100 | 0.6 | 0.1 | c | 40
RM-08 | 195 | 200 | BTW | 4.9 | 98 | 2.1 |  | a | 40
RM-08 | 200 | 205 | BTW | 5 | 100 | 1.9 |  | a | 30
RM-08 | 205 | 210 | BTW | 4.8 | 96 | 1.9 |  | a | 50
RM-08 | 210 | 215 | BTW | 5 | 100 | 1.8 | 0.1 | c | 50
RM-08 | 215 | 220 | BTW | 5 | 100 | 2.8 |  | a | 60
RM-08 | 220 | 225 | BTW | 5 | 100 | 4.3 |  | a | 20
RM-08 | 225 | 230 | BTW | 4.8 | 96 | 2.2 |  | a | 40
RM-08 | 230 | 235 | BTW | 5 | 100 | 1.9 |  | a | 35
RM-08 | 235 | 240 | BTW | 4.8 | 96 | 3.2 |  | a | 60
RM-08 | 240 | 245 | BTW | 5.1 | 102 | 5.1 |  | - | -
RM-08 | 245 | 250 | BTW | 5.2 | 104 | 1.8 |  | a | 40
RM-08 | 250 | 255 | BTW | 4.9 | 98 | 2.5 |  | a | 50
RM-08 | 255 | 260 | BTW | 4.6 | 92 | 1.4 |  | a | 50
RM-08 | 260 | 265 | BTW | 4.9 | 98 | 3.4 |  | a | 40
RM-08 | 265 | 270 | BTW | 5.1 | 102 | 2.1 |  | a | 45
RM-08 | 270 | 275 | BTW | 5.1 | 102 | 4.3 |  | a | 40
RM-09 | 0 | 8 | BTW | 5.3 | 66.25 | 0.6 |  | a | 40 | < 3 ft. of overburden
RM-09 | 8 | 10 | BTW | 1.5 | 75 | 0.4 |  | b | 50
RM-09 | 10 | 15 | BTW | 5.1 | 102 | 1.1 |  | b | 45
RM-09 | 15 | 20 | BTW | 5 | 100 | 1.7 |  | a | 50
RM-09 | 20 | 25 | BTW | 5.1 | 102 | 1.5 |  | b | 40
RM-09 | 25 | 30 | BTW | 4.6 | 92 | 1.1 |  | a | 60
RM-09 | 30 | 35 | BTW | 5.3 | 106 | 1.9 |  | a | 40
RM-09 | 35 | 40 | BTW | 4.8 | 96 | 2.4 |  | a | 45
RM-09 | 40 | 45 | BTW | 5.2 | 104 | 2.6 |  | a | 50
RM-09 | 45 | 50 | BTW | 4.7 | 94 | 3.1 |  | a | 20
RM-09 | 50 | 55 | BTW | 4.9 | 98 | 2.1 |  | a | 40
RM-09 | 55 | 60 | BTW | 5.1 | 102 | 2.1 |  | a | 30
RM-09 | 60 | 65 | BTW | 5 | 100 | 4 |  | a | 30
RM-09 | 65 | 70 | BTW | 5 | 100 | 3.9 |  | a | 30
RM-09 | 70 | 75 | BTW | 5 | 100 | 4 |  | a | 45
RM-09 | 75 | 80 | BTW | 4.9 | 98 | 2.9 |  | a | 40
RM-09 | 80 | 85 | BTW | 4.9 | 98 | 2.1 |  | a | 40
RM-09 | 85 | 90 | BTW | 5 | 100 | 5 |  | - | -
RM-09 | 90 | 95 | BTW | 5 | 100 | 2.6 |  | a | 50
RM-09 | 95 | 100 | BTW | 5 | 100 | 4.9 |  | - | -
RM-09 | 100 | 105 | BTW | 4.9 | 98 | 2 |  | a | 45
RM-09 | 105 | 110 | BTW | 5.1 | 102 | 4.2 |  | a | 50
RM-09 | 110 | 115 | BTW | 4.9 | 98 | 3.4 |  | a | 40
RM-09 | 115 | 120 | BTW | 5 | 100 | 2.3 |  | a | 45
RM-09 | 120 | 125 | BTW | 5.2 | 104 | 3.2 |  | a | 35
RM-09 | 125 | 130 | BTW | 4.9 | 98 | 3.2 |  | a | 60
RM-09 | 130 | 135 | BTW | 4.9 | 98 | 4.3 |  | a | 30
RM-09 | 135 | 140 | BTW | 5.1 | 102 | 3.8 |  | a | 45
RM-09 | 140 | 145 | BTW | 4.9 | 98 | 2.5 |  | a | 60
RM-09 | 145 | 150 | BTW | 5.2 | 104 | 1.8 | 1.2 | e | 45
RM-09 | 150 | 155 | BTW | 5 | 100 | 2.5 | 0.2 | d | 50
RM-09 | 155 | 160 | BTW | 4.8 | 96 | 1.5 | 1 | e | 60
RM-09 | 160 | 165 | BTW | 5.2 | 104 | 1.8 | 2 | e | 50
RM-09 | 165 | 170 | BTW | 4.8 | 96 | 4.8 |  | - | -
RM-09 | 170 | 175 | BTW | 4.9 | 98 | 2.7 |  | a | 50
RM-09 | 175 | 180 | BTW | 4.8 | 96 | 4.8 |  | - | -
RM-10 | 0 | 10 | BTW | [6 empty] | overburden
RM-10 | 10 | 11.5 | BTW | [6 empty] | overburden
RM-10 | 11.5 | 13 | BTW | [6 empty] | overburden
RM-10 | 13 | 21 | BTW | [6 empty] | overburden
RM-10 | 21 | 27 | BTW | [6 empty] | overburden
RM-10 | 27 | 30 | BTW | [6 empty] | overburden
RM-10 | 30 | 33.5 | BTW | [6 empty] | overburden
RM-10 | 33.5 | 39 | BTW | [6 empty] | overburden
RM-10 | 39 | 46 | BTW | [6 empty] | overburden
RM-10 | 46 | 48.5 | BTW | [6 empty] | overburden
RM-10 | 48.5 | 51 | BTW | [6 empty] | overburden
RM-10 | 51 | 56 | BTW | [6 empty] | overburden
RM-10 | 56 | 61 | BTW | [6 empty] | overburden
RM-10 | 61 | 66 | BTW | [6 empty] | overburden
RM-10 | 66 | 70 | BTW | [6 empty] | overburden
RM-10 | 70 | 75 | BTW | [6 empty] | overburden
RM-10 | 75 | 76 | BTW | [6 empty] | overburden
RM-10 | 76 | 77.5 | BTW | 1.3 | 86.6667 | 0.6 |  | c | 30 | overburden
RM-10 | 77.5 | 79 | BTW | 1.6 | 106.6667 | 0.5 | 0.3 | e | 60 | may be bedrock.
RM-10 | 79 | 81 | BTW | 1.5 | 75 | 0.4 | 0.2 | e | 60
RM-10 | 81 | 86 | BTW | 4.6 | 92 | 0.6 | 0.1 | d | 30 | possibly bedrock.
RM-10 | 86 | 91 | BTW | 4.6 | 92 | 0.5 | 0.1 | d | 30
RM-10 | 91 | 96 | BTW | 4.8 | 96 | 0.5 |  | d | 60
RM-10 | 96 | 99 | BTW | 1.7 | 56.6667 | 0.3 |  | d | 60
RM-10 | 99 | 101 | BTW | 1.5 | 75 | 1.1 |  | b | 60
RM-10 | 101 | 104 | BTW | 3.1 | 103.3333 | 0.6 |  | b | 30
RM-10 | 104 | 108 | BTW | 3.9 | 97.5 | 0.4 | 0.2 | d | 40
RM-10 | 108 | 111 | BTW | 2.7 | 90 | 0.6 | 0.3 | d | 30
RM-10 | 111 | 114 | BTW | 3 | 100 | 0.5 | 0.1 | c | 70
RM-10 | 114 | 119 | BTW | 4.5 | 90 | 1.1 |  | b | 40
RM-10 | 119 | 121 | BTW | 1.9 | 95 | 0.8 |  | c | 30
RM-10 | 121 | 125 | BTW | 3.3 | 82.5 | 0.5 | 1.1 | e | 40
RM-10 | 125 | 130 | BTW | 5 | 100 | 0.8 | 0.1 | c | 60
RM-10 | 130 | 135.5 | BTW | 4.7 | 85.4545 | 1.4 |  | b | 40
RM-10 | 135.5 | 141 | BTW | 5.1 | 92.7273 | 2.8 |  | a | 60
RM-10 | 141 | 145 | BTW | 3.9 | 97.5 | 0.9 |  | b | 50
RM-10 | 145 | 148 | BTW | 3 | 100 | 0.7 |  | c | 30
RM-11 | 0 | 17 | BTW | [6 empty] | casing, no recovery
RM-11 | 17 | 21 | BTW | 4 | 100 | 2.8 | 0.3 | c |  | overburden
RM-11 | 21 | 31 | BTW | 2 | 20 | 0.3 | 0.5 | e |  | overburden
RM-11 | 31 | 37 | BTW | 3.3 | 55 | 0.4 | 1.1 | e |  | overburden
RM-11 | 37 | 41 | BTW | 4.2 | 105 | 1.4 | 0.3 | d
RM-11 | 41 | 46 | BTW | 4.3 | 86 | 1 | 0.1 | c | 10
RM-11 | 46 | 51 | BTW | 4.5 | 90 | 2.4 | 0.3 | d | 25
RM-11 | 51 | 56 | BTW | 4.6 | 92 | 1 |  | b | 20
RM-11 | 56 | 61 | BTW | 3.7 | 74 | 1.2 |  | c | 60
RM-11 | 61 | 63.5 | BTW | 2.5 | 100 | 1 | 0.2 | c | 60
RM-11 | 63.5 | 68.5 | BTW | 4.4 | 88 | 1 |  | c | 60
RM-11 | 68.5 | 71 | BTW | 2 | 80 | 0.5 | 0.1 | c | 50
RM-11 | 71 | 75.5 | BTW | 4.2 | 93.3333 | 0.7 |  | c | 30
RM-11 | 75.5 | 78.5 | BTW | 2.2 | 73.3333 | 0.3 | 0.4 | e | 45
RM-11 | 78.5 | 81 | BTW | 2.5 | 100 | 0.5 | 0.1 | d | 30
RM-11 | 81 | 83.5 | BTW | 2 | 80 | 0.3 | 0.2 | d | 60
RM-11 | 83.5 | 85 | BTW | 1 | 66.6667 | 0.7 | 0.1 | d | 30
RM-11 | 85 | 91 | BTW | 3.7 | 61.6667 | 0.6 |  | b | 60
RM-11 | 91 | 93 | BTW | 1.8 | 90 | 0.9 | 0.3 | d | 15 | redrill at top
RM-11 | 93 | 96.5 | BTW | 3.2 | 91.4286 | 0.4 |  | d | 30
RM-11 | 96.5 | 100 | BTW | 3.4 | 97.1429 | 0.4 | 0.1 | d | 45
RM-11 | 100 | 105.5 | BTW | 5 | 90.9091 | 0.9 | 0.1 | d | 30
RM-11 | 105.5 | 111 | BTW | 5 | 90.9091 | 1.5 |  | c | 60
RM-11 | 111 | 116 | BTW | 5.2 | 104 | 1.2 |  | b | 50
RM-11 | 116 | 121 | BTW | 5.3 | 106 | 1.6 |  | b | 40
RM-11 | 121 | 126 | BTW | 4.3 | 86 | 1.1 |  | c | 35
RM-11 | 126 | 131 | BTW | 4.6 | 92 | 1 |  | b | 45
RM-11 | 131 | 136 | BTW | 4.8 | 96 | 0.3 | 0.6 | e | 20
RM-11 | 136 | 141 | BTW | 4.7 | 94 | 1.7 |  | b | 50
RM-11 | 141 | 146 | BTW | 5.1 | 102 | 1.5 |  | c | 60
RM-11 | 146 | 151 | BTW | 4.8 | 96 | 1 |  | c | 0
RM-11 | 151 | 155 | BTW | 4.1 | 102.5 | 0.7 |  | c | 45
RM-11 | 155 | 160.5 | BTW | 5.2 | 94.5455 | 1 |  | b | 40
RM-11 | 160.5 | 166 | BTW | 5.2 | 94.5455 | 2.5 |  | a | 40
RM-11 | 166 | 171 | BTW | 5 | 100 | 1.3 |  | b | 30
RM-11 | 171 | 176 | BTW | 5.2 | 104 | 3.2 |  | b | 40
RM-11 | 176 | 181 | BTW | 4.8 | 96 | 2.7 |  | b | 30
RM-11 | 181 | 186 | BTW | 5.2 | 104 | 3.4 |  | a | 40
RM-11 | 186 | 191 | BTW | 4.8 | 96 | 4.4 |  | a | 75
RM-11 | 191 | 196 | BTW | 5.1 | 102 | 2.3 |  | a | 50
RM-11 | 196 | 206 | BTW | 9.8 | 98 | 4.3 |  | a | 40
RM-11 | 206 | 211 | BTW | 4.9 | 98 | 0.9 |  | c | 50
RM-11 | 211 | 216 | BTW | 5.1 | 102 | 4.4 |  | a | 50
RM-11 | 216 | 221 | BTW | 4.4 | 88 | 2.6 |  | a | 40
RM-11 | 221 | 224 | BTW | 3 | 100 | 3 |  | - | -
RM-12 | 0 | 36 | BTW | 12 | 33.3333 | 0.7 | lots |  |  | 6 runs, overb., rubble, mud
RM-12 | 36 | 61 | BTW | 14 | 56 | 1.4 | lots |  |  | 7 runs, overb., rubble, mud
RM-12 | 61 | 66 | BTW | 4.9 | 98 | 1.2 | 0.2 | c | 60
RM-12 | 66 | 71 | BTW | 3.7 | 74 | 0.8 | 0.1 | c | 30
RM-12 | 71 | 76 | BTW | 4.7 | 94 | 1.3 | 0.1 | b | 50
RM-12 | 76 | 78 | BTW | 1.7 | 85 | 0.7 | 0.2 | b | 40
RM-12 | 78 | 81 | BTW | 2.7 | 90 | 1.2 | 0.2 | b | 60
RM-12 | 78 | 85.5 | BTW | 4.3 | 57.3333 | 1.2 | 0.3 | d | 50
RM-12 | 85.5 | 90.5 | BTW | 4.8 | 96 | 2 | 0.1 | b | 40
RM-12 | 90.5 | 92.5 | BTW | 1.9 | 95 | 0.4 | 0.2 | d | 30
RM-12 | 92.5 | 96.5 | BTW | 3.9 | 97.5 | 1.2 | 0.3 | d | 50
RM-12 | 96.5 | 101 | BTW | 4.1 | 91.1111 | 1.4 | 0.2 | c | 50
RM-12 | 101 | 106 | BTW | 5 | 100 | 1.9 |  | b | 70
RM-12 | 106 | 111 | BTW | 5 | 100 | 3.2 |  | a | 50
RM-12 | 111 | 116 | BTW | 5.2 | 104 | 2 |  | a | 40
RM-12 | 116 | 121 | BTW | 4.8 | 96 | 4.2 |  | a | 50
RM-12 | 121 | 126 | BTW | 5.1 | 102 | 3.1 |  | a | 60
RM-12 | 126 | 131 | BTW | 4.8 | 96 | 4.8 |  | -
RM-12 | 131 | 136 | BTW | 5 | 100 | 2.1 |  | a | 50
RM-12 | 136 | 141 | BTW | 4.9 | 98 | 1.8 |  | a | 50
RM-12 | 141 | 146 | BTW | 5.3 | 106 | 1.6 |  | b | 50
RM-12 | 146 | 151 | BTW | 4.8 | 96 | 2.1 |  | a | 50
RM-12 | 151 | 156 | BTW | 5.1 | 102 | 3 |  | a | 30
RM-12 | 156 | 161 | BTW | 4.9 | 98 | 2.6 |  | a | 40
RM-12 | 161 | 166 | BTW | 5 | 100 | 2.1 |  | a | 30
RM-12 | 166 | 171 | BTW | 4.9 | 98 | 3.7 |  | a | 45
RM-12 | 171 | 176 | BTW | 4.9 | 98 | 1.5 |  | a | 50
RM-12 | 176 | 181 | BTW | 4.9 | 98 | 1.8 |  | a | 60
RM-12 | 181 | 186 | BTW | 5 | 100 | 5 |  | - | -
RM-12 | 186 | 191 | BTW | 5 | 100 | 1 |  | b | 60
RM-12 | 191 | 196 | BTW | 4.2 | 84 | 3.3 |  | a | 50 | redrilled
RM-12 | 196 | 200 | BTW | 4.2 | 105 | 4.2 |  | - | -
RM-12 | 200 | 205 | BTW | 5.2 | 104 | 5.2 |  | - | -
RM-12 | 205 | 210 | BTW | 5.2 | 104 | 5.2 |  | - | -
RM-12 | 210 | 215 | BTW | 5 | 100 | 3.4 |  | a | 50
RM-12 | 215 | 220.5 | BTW | 5.2 | 94.5455 | 3.5 |  | a | 45
RM-12 | 220.5 | 226 | BTW | 5.3 | 96.3636 | 4.3 |  | a | 45
RM-12 | 226 | 231 | BTW | 5 | 100 | 4.5 |  | a | 45
RM-12 | 231 | 236 | BTW | 5 | 100 | 5 |  | - | -
RM-12 | 236 | 241 | BTW | 4.9 | 98 | 4 |  | a | 45
RM-12 | 241 | 246 | BTW | 4.9 | 98 | 2.8 |  | a | 50
RM-12 | 246 | 251 | BTW | 4.8 | 96 | 4.8 |  | - | -
RM-12 | 251 | 256 | BTW | 4.9 | 98 | 3.8 |  | a | 30
RM-12 | 256 | 261 | BTW | 5 | 100 | 3.7 |  | a | 60
RM-12 | 261 | 266 | BTW | 5 | 100 | 5 |  | - | -
RM-12 | 266 | 271 | BTW | 5 | 100 | 2.5 |  | a | 70
RM-12 | 271 | 276 | BTW | 4.9 | 98 | 2.7 |  | a | 50
RM-12 | 276 | 281 | BTW | 4.8 | 96 | 2.4 |  | a | 50
RM-12 | 281 | 286 | BTW | 5 | 100 | 5 |  | - | -
RM-12 | 286 | 291 | BTW | 4.8 | 96 | 4 |  | a | 60
RM-12 | 291 | 296 | BTW | 5 | 100 | 3.6 |  | a | 50
RM-12 | 296 | 301 | BTW | 5.2 | 104 | 3.4 |  | a | 50
RM-12 | 301 | 306 | BTW | 5 | 100 | 2.6 |  | a | 45
RM-12 | 306 | 311 | BTW | 5 | 100 | 1.7 |  | a | 50
RM-12 | 311 | 316 | BTW | 5.1 | 102 | 4 |  | a | 50
RM-12 | 316 | 321 | BTW | 4.7 | 94 | 3.2 |  | a | 60
RM-12 | 321 | 326 | BTW | 5.3 | 106 | 2.1 |  | a | 60
RM-12 | 326 | 331 | BTW | 4.8 | 96 | 3.4 |  | a | 50
RM-12 | 331 | 336 | BTW | 5.1 | 102 | 4.5 |  | a | 60
RM-12 | 336 | 341 | BTW | 4.8 | 96 | 4.8 |  | - | -
RM-12 | 341 | 346 | BTW | 5.2 | 104 | 5.2 |  | - | -
RM-12 | 346 | 351 | BTW | 4.9 | 98 | 4.9 |  | - | -